## PC-설정
나르미(AGV) LCD 설정 명령 정의 (PC-->AGV)
번호 | 항 목 | PC -> AGV | [15 empty] | AGV -> PC
1 | ERROR FLAG RESET |  | HEAD | CMD |  |  | VALUE |  |  |  | C/S |  | TAIL | ERROR FLAG |  |  |  |  | HEAD | CMD |  |  | DATA |  |  | C/S |  | TAIL
|  | ASCII | [STX] | S | F | R | 0 | 0 | 0 | F | C | 1 | [ETX] | F | F | F | F |  | [STX] | A | C | K | S | F | R | B | A | [ETX]
|  | DEC | 2 | 83 | 70 | 82 | 48 | 48 | 48 | 70 | 449 |  | 3 | 70 | 70 | 70 | 70 |  | 2 | 65 | 67 | 75 | 83 | 70 | 82 | 442 |  | 3
|  | HEX | 02 | 53 | 46 | 52 | 30 | 30 | 30 | 46 | 43 | 31 | 03 | 46 | 46 | 46 | 46 |  | 02 | 41 | 43 | 4B | 53 | 46 | 52 | 42 | 41 | 03
11
2 | 고속 속도값 설정 |  | HEAD | CMD |  |  | SPEED |  |  |  | C/S |  | TAIL | [5 empty] | HEAD | CMD A: CMD; DATA S: DATA; C/S B: C/S | TAIL
|  | ASCII | [STX] | S | S | H | 0 | 2 | 0 | 0 | B | 0 | [ETX] | [5 empty] | [STX] | A | C | K | S | S | H | B | D | [ETX]
|  | DEC | 2 | 83 | 83 | 72 | 48 | 50 | 48 | 48 | 432 |  | 3 | [5 empty] | 2 | 65 | 67 | 75 | 83 | 83 | 72 | 445 |  | 3
|  | HEX | 02 | 53 | 53 | 48 | 30 | 32 | 30 | 30 | 42 | 30 | 03 | [5 empty] | 02 | 41 | 43 | 4B | 53 | 53 | 48 | 42 | 44 | 03
11
3 | 중속 속도값 설정 |  | HEAD | CMD |  |  | SPEED |  |  |  | C/S |  | TAIL | [5 empty] | HEAD | CMD A: CMD; DATA S: DATA; C/S B: C/S | TAIL
|  | ASCII | [STX] | S | S | M | 0 | 1 | 5 | 0 | B | 9 | [ETX] | [5 empty] | [STX] | A | C | K | S | S | M | C | 2 | [ETX]
|  | DEC | 2 | 83 | 83 | 77 | 48 | 49 | 53 | 48 | 441 |  | 3 | [5 empty] | 2 | 65 | 67 | 75 | 83 | 83 | 77 | 450 |  | 3
|  | HEX | 02 | 53 | 53 | 4D | 30 | 31 | 35 | 30 | 42 | 39 | 03 | [5 empty] | 02 | 41 | 43 | 4B | 53 | 53 | 4D | 43 | 32 | 03
11
4 | 저속 속도값 설정 |  | HEAD | CMD |  |  | SPEED |  |  |  | C/S |  | TAIL | [5 empty] | HEAD | CMD A: CMD; DATA S: DATA; C/S B: C/S | TAIL
|  | ASCII | [STX] | S | S | L | 0 | 1 | 0 | 0 | B | 3 | [ETX] | [5 empty] | [STX] | A | C | K | S | S | L | C | 1 | [ETX]
|  | DEC | 2 | 83 | 83 | 76 | 48 | 49 | 48 | 48 | 435 |  | 3 | [5 empty] | 2 | 65 | 67 | 75 | 83 | 83 | 76 | 449 |  | 3
|  | HEX | 02 | 53 | 53 | 4C | 30 | 31 | 30 | 30 | 42 | 33 | 03 | [5 empty] | 02 | 41 | 43 | 4B | 53 | 53 | 4C | 43 | 31 | 03
11
5 | 정지 속도값 설정 |  | HEAD | CMD |  |  | SPEED |  |  |  | C/S |  | TAIL | [5 empty] | HEAD | CMD A: CMD; DATA S: DATA; C/S B: C/S | TAIL
|  | ASCII | [STX] | S | S | S | 0 | 0 | 8 | 0 | C | 1 | [ETX] | [5 empty] | [STX] | A | C | K | S | S | S | C | 8 | [ETX]
|  | DEC | 2 | 83 | 83 | 83 | 48 | 48 | 56 | 48 | 449 |  | 3 | [5 empty] | 2 | 65 | 67 | 75 | 83 | 83 | 83 | 456 |  | 3
|  | HEX | 02 | 53 | 53 | 53 | 30 | 30 | 38 | 30 | 43 | 31 | 03 | [5 empty] | 02 | 41 | 43 | 4B | 53 | 53 | 53 | 43 | 38 | 03
11
6 | 회전속도 |  | HEAD | CMD |  |  | VALUE |  |  |  | C/S |  | TAIL | [5 empty] | HEAD | CMD A: CMD; DATA S: DATA; C/S B: C/S | TAIL
|  | ASCII | [STX] | S | R | S | 0 | 0 | 6 | 0 | B | E | [ETX] | [5 empty] | [STX] | A | C | K | S | R | S | C | 7 | [ETX]
|  | DEC | 2 | 83 | 82 | 83 | 48 | 48 | 54 | 48 | 446 |  | 3 | [5 empty] | 2 | 65 | 67 | 75 | 83 | 82 | 83 | 455 |  | 3
|  | HEX | 02 | 53 | 52 | 53 | 30 | 30 | 36 | 30 | 42 | 45 | 03 | [5 empty] | 02 | 41 | 43 | 4B | 53 | 52 | 53 | 43 | 37 | 03
11
7 | 고속 P 상수값 |  | HEAD | CMD |  |  | VALUE |  |  |  | C/S |  | TAIL | [5 empty] | HEAD | CMD A: CMD; DATA S: DATA; C/S B: C/S | TAIL
|  | ASCII | [STX] | S | P | K | 0 | 2 | 0 | 0 | B | 0 | [ETX] | [5 empty] | [STX] | A | C | K | S | P | K | B | D | [ETX]
|  | DEC | 2 | 83 | 80 | 75 | 48 | 50 | 48 | 48 | 432 |  | 3 | [5 empty] | 2 | 65 | 67 | 75 | 83 | 80 | 75 | 445 |  | 3
|  | HEX | 02 | 53 | 50 | 4B | 30 | 32 | 30 | 30 | 42 | 30 | 03 | [5 empty] | 02 | 41 | 43 | 4B | 53 | 50 | 4B | 42 | 44 | 03
11
8 | 중속 P 상수값 |  | HEAD | CMD |  |  | VALUE |  |  |  | C/S |  | TAIL | [5 empty] | HEAD | CMD A: CMD; DATA S: DATA; C/S B: C/S | TAIL
|  | ASCII | [STX] | S | P | M | 0 | 2 | 0 | 0 | B | 2 | [ETX] | [5 empty] | [STX] | A | C | K | S | P | M | B | F | [ETX]
|  | DEC | 2 | 83 | 80 | 77 | 48 | 50 | 48 | 48 | 434 |  | 3 | [5 empty] | 2 | 65 | 67 | 75 | 83 | 80 | 77 | 447 |  | 3
|  | HEX | 02 | 53 | 50 | 4D | 30 | 32 | 30 | 30 | 42 | 32 | 03 | [5 empty] | 02 | 41 | 43 | 4B | 53 | 50 | 4D | 42 | 46 | 03
11
9 | 저속 P 상수값 |  | HEAD | CMD |  |  | VALUE |  |  |  | C/S |  | TAIL | [5 empty] | HEAD | CMD A: CMD; DATA S: DATA; C/S B: C/S | TAIL
|  | ASCII | [STX] | S | P | L | 0 | 2 | 0 | 0 | B | 1 | [ETX] | [5 empty] | [STX] | A | C | K | S | P | L | B | E | [ETX]
|  | DEC | 2 | 83 | 80 | 76 | 48 | 50 | 48 | 48 | 433 |  | 3 | [5 empty] | 2 | 65 | 67 | 75 | 83 | 80 | 76 | 446 |  | 3
|  | HEX | 02 | 53 | 50 | 4C | 30 | 32 | 30 | 30 | 42 | 31 | 03 | [5 empty] | 02 | 41 | 43 | 4B | 53 | 50 | 4C | 42 | 45 | 03
11
10 | 정지 P 상수값 |  | HEAD | CMD |  |  | VALUE |  |  |  | C/S |  | TAIL | [5 empty] | HEAD | CMD A: CMD; DATA S: DATA; C/S B: C/S | TAIL
|  | ASCII | [STX] | S | P | S | 0 | 2 | 0 | 0 | B | 8 | [ETX] | [5 empty] | [STX] | A | C | K | S | P | S | C | 5 | [ETX]
|  | DEC | 2 | 83 | 80 | 83 | 48 | 50 | 48 | 48 | 440 |  | 3 | [5 empty] | 2 | 65 | 67 | 75 | 83 | 80 | 83 | 453 |  | 3
|  | HEX | 02 | 53 | 50 | 53 | 30 | 32 | 30 | 30 | 42 | 38 | 03 | [5 empty] | 02 | 41 | 43 | 4B | 53 | 50 | 53 | 43 | 35 | 03
11
11 | 고속 I 상수값 |  | HEAD | CMD |  |  | VALUE |  |  |  | C/S |  | TAIL | [5 empty] | HEAD | CMD A: CMD; DATA S: DATA; C/S B: C/S | TAIL
|  | ASCII | [STX] | S | I | K | 0 | 0 | 0 | 1 | A | 8 | [ETX] | [5 empty] | [STX] | A | C | K | S | I | K | B | 6 | [ETX]
|  | DEC | 2 | 83 | 73 | 75 | 48 | 48 | 48 | 49 | 424 |  | 3 | [5 empty] | 2 | 65 | 67 | 75 | 83 | 73 | 75 | 438 |  | 3
|  | HEX | 02 | 53 | 49 | 4B | 30 | 30 | 30 | 31 | 41 | 38 | 03 | [5 empty] | 02 | 41 | 43 | 4B | 53 | 49 | 4B | 42 | 36 | 03
11
12 | 중속 I 상수값 |  | HEAD | CMD |  |  | VALUE |  |  |  | C/S |  | TAIL | [5 empty] | HEAD | CMD A: CMD; DATA S: DATA; C/S B: C/S | TAIL
|  | ASCII | [STX] | S | I | M | 0 | 0 | 0 | 1 | A | A | [ETX] | [5 empty] | [STX] | A | C | K | S | I | M | B | 8 | [ETX]
|  | DEC | 2 | 83 | 73 | 77 | 48 | 48 | 48 | 49 | 426 |  | 3 | [5 empty] | 2 | 65 | 67 | 75 | 83 | 73 | 77 | 440 |  | 3
|  | HEX | 02 | 53 | 49 | 4D | 30 | 30 | 30 | 31 | 41 | 41 | 03 | [5 empty] | 02 | 41 | 43 | 4B | 53 | 49 | 4D | 42 | 38 | 03
11
13 | 저속 I 상수값 |  | HEAD | CMD |  |  | VALUE |  |  |  | C/S |  | TAIL | [5 empty] | HEAD | CMD A: CMD; DATA S: DATA; C/S B: C/S | TAIL
|  | ASCII | [STX] | S | I | L | 0 | 0 | 0 | 1 | A | 9 | [ETX] | [5 empty] | [STX] | A | C | K | S | I | L | B | 7 | [ETX]
|  | DEC | 2 | 83 | 73 | 76 | 48 | 48 | 48 | 49 | 425 |  | 3 | [5 empty] | 2 | 65 | 67 | 75 | 83 | 73 | 76 | 439 |  | 3
|  | HEX | 02 | 53 | 49 | 4C | 30 | 30 | 30 | 31 | 41 | 39 | 03 | [5 empty] | 02 | 41 | 43 | 4B | 53 | 49 | 4C | 42 | 37 | 03
11
14 | 정지 I 상수값 |  | HEAD | CMD |  |  | VALUE |  |  |  | C/S |  | TAIL | [5 empty] | HEAD | CMD A: CMD; DATA S: DATA; C/S B: C/S | TAIL
|  | ASCII | [STX] | S | I | S | 0 | 0 | 0 | 1 | B | 0 | [ETX] | [5 empty] | [STX] | A | C | K | S | I | S | B | E | [ETX]
|  | DEC | 2 | 83 | 73 | 83 | 48 | 48 | 48 | 49 | 432 |  | 3 | [5 empty] | 2 | 65 | 67 | 75 | 83 | 73 | 83 | 446 |  | 3
|  | HEX | 02 | 53 | 49 | 53 | 30 | 30 | 30 | 31 | 42 | 30 | 03 | [5 empty] | 02 | 41 | 43 | 4B | 53 | 49 | 53 | 42 | 45 | 03
11
15 | 고속 D 상수값 |  | HEAD | CMD |  |  | VALUE |  |  |  | C/S |  | TAIL | [5 empty] | HEAD | CMD A: CMD; DATA S: DATA; C/S B: C/S | TAIL
|  | ASCII | [STX] | S | D | K | 0 | 0 | 1 | 5 | A | 8 | [ETX] | [5 empty] | [STX] | A | C | K | S | D | K | B | 1 | [ETX]
|  | DEC | 2 | 83 | 68 | 75 | 48 | 48 | 49 | 53 | 424 |  | 3 | [5 empty] | 2 | 65 | 67 | 75 | 83 | 68 | 75 | 433 |  | 3
|  | HEX | 02 | 53 | 44 | 4B | 30 | 30 | 31 | 35 | 41 | 38 | 03 | [5 empty] | 02 | 41 | 43 | 4B | 53 | 44 | 4B | 42 | 31 | 03
11
16 | 중속 D 상수값 |  | HEAD | CMD |  |  | VALUE |  |  |  | C/S |  | TAIL | [5 empty] | HEAD | CMD A: CMD; DATA S: DATA; C/S B: C/S | TAIL
|  | ASCII | [STX] | S | D | M | 0 | 0 | 1 | 5 | A | A | [ETX] | [5 empty] | [STX] | A | C | K | S | D | M | B | 3 | [ETX]
|  | DEC | 2 | 83 | 68 | 77 | 48 | 48 | 49 | 53 | 426 |  | 3 | [5 empty] | 2 | 65 | 67 | 75 | 83 | 68 | 77 | 435 |  | 3
|  | HEX | 02 | 53 | 44 | 4D | 30 | 30 | 31 | 35 | 41 | 41 | 03 | [5 empty] | 02 | 41 | 43 | 4B | 53 | 44 | 4D | 42 | 33 | 03
11
17 | 저속 D 상수값 |  | HEAD | CMD |  |  | VALUE |  |  |  | C/S |  | TAIL | [5 empty] | HEAD | CMD A: CMD; DATA S: DATA; C/S B: C/S | TAIL
|  | ASCII | [STX] | S | D | L | 0 | 0 | 1 | 5 | A | 9 | [ETX] | [5 empty] | [STX] | A | C | K | S | D | L | B | 2 | [ETX]
|  | DEC | 2 | 83 | 68 | 76 | 48 | 48 | 49 | 53 | 425 |  | 3 | [5 empty] | 2 | 65 | 67 | 75 | 83 | 68 | 76 | 434 |  | 3
|  | HEX | 02 | 53 | 44 | 4C | 30 | 30 | 31 | 35 | 41 | 39 | 03 | [5 empty] | 02 | 41 | 43 | 4B | 53 | 44 | 4C | 42 | 32 | 03
11
18 | 정지 D 상수값 |  | HEAD | CMD |  |  | VALUE |  |  |  | C/S |  | TAIL | [5 empty] | HEAD | CMD A: CMD; DATA S: DATA; C/S B: C/S | TAIL
|  | ASCII | [STX] | S | D | S | 0 | 0 | 1 | 5 | B | 0 | [ETX] | [5 empty] | [STX] | A | C | K | S | D | S | B | 9 | [ETX]
|  | DEC | 2 | 83 | 68 | 83 | 48 | 48 | 49 | 53 | 432 |  | 3 | [5 empty] | 2 | 65 | 67 | 75 | 83 | 68 | 83 | 441 |  | 3
|  | HEX | 02 | 53 | 44 | 53 | 30 | 30 | 31 | 35 | 42 | 30 | 03 | [5 empty] | 02 | 41 | 43 | 4B | 53 | 44 | 53 | 42 | 39 | 03
11
19 | 정지 감속 주기 |  | HEAD | CMD |  |  | VALUE |  |  |  | C/S |  | TAIL | [5 empty] | HEAD | CMD A: CMD; DATA S: DATA; C/S B: C/S | TAIL
|  | ASCII | [STX] | S | S | K | 0 | 0 | 1 | 0 | B | 2 | [ETX] | [5 empty] | [STX] | A | C | K | S | S | K | C | 0 | [ETX]
|  | DEC | 2 | 83 | 83 | 75 | 48 | 48 | 49 | 48 | 434 |  | 3 | [5 empty] | 2 | 65 | 67 | 75 | 83 | 83 | 75 | 448 |  | 3
|  | HEX | 02 | 53 | 53 | 4B | 30 | 30 | 31 | 30 | 42 | 32 | 03 | [5 empty] | 02 | 41 | 43 | 4B | 53 | 53 | 4B | 43 | 30 | 03
11
20 | 정지 감속 상수 |  | HEAD | CMD |  |  | VALUE |  |  |  | C/S |  | TAIL | [5 empty] | HEAD | CMD A: CMD; DATA S: DATA; C/S B: C/S | TAIL
|  | ASCII | [STX] | S | C | K | 0 | 0 | 1 | 0 | A | 2 | [ETX] | [5 empty] | [STX] | A | C | K | S | C | K | B | 0 | [ETX]
|  | DEC | 2 | 83 | 67 | 75 | 48 | 48 | 49 | 48 | 418 |  | 3 | [5 empty] | 2 | 65 | 67 | 75 | 83 | 67 | 75 | 432 |  | 3
|  | HEX | 02 | 53 | 43 | 4B | 30 | 30 | 31 | 30 | 41 | 32 | 03 | [5 empty] | 02 | 41 | 43 | 4B | 53 | 43 | 4B | 42 | 30 | 03
11
21 | TAG 재입력 시간 |  | HEAD | CMD |  |  | VALUE |  |  |  | C/S |  | TAIL | [5 empty] | HEAD | CMD A: CMD; DATA S: DATA; C/S B: C/S | TAIL
|  | ASCII | [STX] | S | T | T | 0 | 0 | 5 | 0 | C | 0 | [ETX] | [5 empty] | [STX] | A | C | K | S | T | T | C | A | [ETX]
|  | DEC | 2 | 83 | 84 | 84 | 48 | 48 | 53 | 48 | 448 |  | 3 | [5 empty] | 2 | 65 | 67 | 75 | 83 | 84 | 84 | 458 |  | 3
|  | HEX | 02 | 53 | 54 | 54 | 30 | 30 | 35 | 30 | 43 | 30 | 03 | [5 empty] | 02 | 41 | 43 | 4B | 53 | 54 | 54 | 43 | 41 | 03
11
22 | 상태 정보 전송 시간 |  | HEAD | CMD |  |  | VALUE |  |  |  | C/S |  | TAIL | [5 empty] | HEAD | CMD A: CMD; DATA S: DATA; C/S C: C/S | TAIL
|  | ASCII | [STX] | S | S | I | 0 | 0 | 0 | 5 | B | 4 | [ETX] | [5 empty] | [STX] | A | C | K | S | S | I | B | E | [ETX]
|  | DEC | 2 | 83 | 83 | 73 | 48 | 48 | 48 | 53 | 436 |  | 3 | [5 empty] | 2 | 65 | 67 | 75 | 83 | 83 | 73 | 446 |  | 3
|  | HEX | 02 | 53 | 53 | 49 | 30 | 30 | 30 | 35 | 42 | 34 | 03 | [5 empty] | 02 | 41 | 43 | 4B | 53 | 53 | 49 | 42 | 45 | 03
11
23 | dMV X 설정 |  | HEAD | CMD |  |  | VALUE |  |  |  | C/S |  | TAIL | [5 empty] | HEAD | CMD A: CMD; DATA S: DATA; C/S B: C/S | TAIL
|  | ASCII | [STX] | S | M | D | 0 | 1 | 0 | 0 | A | 5 | [ETX] | [5 empty] | [STX] | A | C | K | S | M | D | B | 3 | [ETX]
|  | DEC | 2 | 83 | 77 | 68 | 48 | 49 | 48 | 48 | 421 |  | 3 | [5 empty] | 2 | 65 | 67 | 75 | 83 | 77 | 68 | 435 |  | 3
|  | HEX | 02 | 53 | 4D | 44 | 30 | 31 | 30 | 30 | 41 | 35 | 03 | [5 empty] | 02 | 41 | 43 | 4B | 53 | 4D | 44 | 42 | 33 | 03
11
24 | PID 제어주기설정 |  | HEAD | CMD |  |  | VALUE |  |  |  | C/S |  | TAIL | [5 empty] | HEAD | CMD A: CMD; DATA S: DATA; C/S B: C/S | TAIL
|  | ASCII | [STX] | S | S | C | 0 | 0 | 0 | 1 | A | A | [ETX] | [5 empty] | [STX] | A | C | K | S | S | C | B | 8 | [ETX]
|  | DEC | 2 | 83 | 83 | 67 | 48 | 48 | 48 | 49 | 426 |  | 3 | [5 empty] | 2 | 65 | 67 | 75 | 83 | 83 | 67 | 440 |  | 3
|  | HEX | 02 | 53 | 53 | 43 | 30 | 30 | 30 | 31 | 41 | 41 | 03 | [5 empty] | 02 | 41 | 43 | 4B | 53 | 53 | 43 | 42 | 38 | 03
11
25 | ADDRESS 설정 |  | HEAD | CMD |  |  | ADDRESS |  |  |  | C/S |  | TAIL | [5 empty] | HEAD | CMD A: CMD; DATA S: DATA; C/S B: C/S | TAIL | 재전송 반복 회수 5회
|  | ASCII | [STX] | S | A | D | 0 | 1 | 0 | 0 | 9 | 9 | [ETX] | [5 empty] | [STX] | A | C | K | S | A | D | A | 7 | [ETX] | 응답 대기 시간 0.5 SEC
|  | DEC | 2 | 83 | 65 | 68 | 48 | 49 | 48 | 48 | 409 |  | 3 | [5 empty] | 2 | 65 | 67 | 75 | 83 | 65 | 68 | 423 |  | 3 | 무응답시 0.5SEC 대기 5회 반복 전송
|  | HEX | 02 | 53 | 41 | 44 | 30 | 31 | 30 | 30 | 39 | 39 | 03 | [5 empty] | 02 | 41 | 43 | 4B | 53 | 41 | 44 | 41 | 37 | 03 | 최종 무응답시 통신 에러 메세지 표시.
11
26 | PAN ID 설정 |  | HEAD | CMD |  |  | VALUE |  |  |  | C/S |  | TAIL | [5 empty] | HEAD | CMD A: CMD; DATA S: DATA; C/S B: C/S | TAIL
|  | ASCII | [STX] | S | P | N | 3 | 3 | 3 | 2 | B | C | [ETX] | [5 empty] | [STX] | A | C | K | S | P | N | C | 0 | [ETX]
|  | DEC | 2 | 83 | 80 | 78 | 51 | 51 | 51 | 50 | 444 |  | 3 | [5 empty] | 2 | 65 | 67 | 75 | 83 | 80 | 78 | 448 |  | 3
|  | HEX | 02 | 53 | 50 | 4E | 33 | 33 | 33 | 32 | 42 | 43 | 03 | [5 empty] | 02 | 41 | 43 | 4B | 53 | 50 | 4E | 43 | 30 | 03
11
27 | CHAANNEL 설정 |  | HEAD | CMD |  |  | VALUE |  |  |  | C/S |  | TAIL | [5 empty] | HEAD | CMD A: CMD; DATA S: DATA; C/S B: C/S | TAIL
|  | ASCII | [STX] | S | C | H | 0 | 0 | 0 | C | B | 1 | [ETX] | [5 empty] | [STX] | A | C | K | S | C | H | A | D | [ETX]
|  | DEC | 2 | 83 | 67 | 72 | 48 | 48 | 48 | 67 | 433 |  | 3 | [5 empty] | 2 | 65 | 67 | 75 | 83 | 67 | 72 | 429 |  | 3
|  | HEX | 02 | 53 | 43 | 48 | 30 | 30 | 30 | 43 | 42 | 31 | 03 | [5 empty] | 02 | 41 | 43 | 4B | 53 | 43 | 48 | 41 | 44 | 03
11
28 | LOW BATTERY VOLTAGE |  | HEAD | CMD |  |  | VALUE |  |  |  | C/S |  | TAIL | [5 empty] | HEAD | CMD A: CMD; DATA S: DATA; C/S A: C/S | TAIL
|  | ASCII | [STX] | S | L | B | 0 | 2 | 0 | 0 | A | 3 | [ETX] | [5 empty] | [STX] | A | C | K | S | L | B | B | 0 | [ETX]
|  | DEC | 2 | 83 | 76 | 66 | 48 | 50 | 48 | 48 | 419 |  | 3 | [5 empty] | 2 | 65 | 67 | 75 | 83 | 76 | 66 | 432 |  | 3
|  | HEX | 02 | 53 | 4C | 42 | 30 | 32 | 30 | 30 | 41 | 33 | 03 | [5 empty] | 02 | 41 | 43 | 4B | 53 | 4C | 42 | 42 | 30 | 03
11
29 | EMERGECY DEC_PWM DELAY |  | HEAD | CMD |  |  | VALUE |  |  |  | C/S |  | TAIL | [5 empty] | HEAD | CMD A: CMD; DATA S: DATA; C/S A: C/S | TAIL
|  | ASCII | [STX] | S | D | Y | 5 | 0 | 0 | 0 | B | 5 | [ETX] | [5 empty] | [STX] | A | C | K | S | D | Y | B | F | [ETX]
|  | DEC | 2 | 83 | 68 | 89 | 53 | 48 | 48 | 48 | 437 |  | 3 | [5 empty] | 2 | 65 | 67 | 75 | 83 | 68 | 89 | 447 |  | 3
|  | HEX | 02 | 53 | 44 | 59 | 35 | 30 | 30 | 30 | 42 | 35 | 03 | [5 empty] | 02 | 41 | 43 | 4B | 53 | 44 | 59 | 42 | 46 | 03
11
30 | 회전 시 GDS CENTER SCOPE |  | HEAD | CMD |  |  | VALUE |  |  |  | C/S |  | TAIL | [5 empty] | HEAD | CMD A: CMD; DATA S: DATA; C/S B: C/S | TAIL
|  | ASCII | [STX] | S | G | S | 1 | 0 | 0 | 0 | A | E | [ETX] | [5 empty] | [STX] | A | C | K | S | G | S | B | C | [ETX]
|  | DEC | 2 | 83 | 71 | 83 | 49 | 48 | 48 | 48 | 430 |  | 3 | [5 empty] | 2 | 65 | 67 | 75 | 83 | 71 | 83 | 444 |  | 3
|  | HEX | 02 | 53 | 47 | 53 | 31 | 30 | 30 | 30 | 41 | 45 | 03 | [5 empty] | 02 | 41 | 43 | 4B | 53 | 47 | 53 | 42 | 43 | 03
11
31 | GATE OUT OFF TIM |  | HEAD | CMD |  |  | VALUE |  |  |  | C/S |  | TAIL | [5 empty] | HEAD | CMD A: CMD; DATA S: DATA; C/S B: C/S | TAIL
|  | ASCII | [STX] | S | G | T | 0 | 0 | 5 | 0 | B | 3 | [ETX] | [5 empty] | [STX] | A | C | K | S | G | T | B | D | [ETX]
|  | DEC | 2 | 83 | 71 | 84 | 48 | 48 | 53 | 48 | 435 |  | 3 | [5 empty] | 2 | 65 | 67 | 75 | 83 | 71 | 84 | 445 |  | 3
|  | HEX | 02 | 53 | 47 | 54 | 30 | 30 | 35 | 30 | 42 | 33 | 03 | [5 empty] | 02 | 41 | 43 | 4B | 53 | 47 | 54 | 42 | 44 | 03
11
32 | MARK-TURN 해제 TAG 개수 설정 |  | HEAD | CMD |  |  | VALUE |  |  |  | C/S |  | TAIL | [5 empty] | HEAD | CMD A: CMD; DATA S: DATA; C/S B: C/S | TAIL
|  | ASCII | [STX] | S | C | T | 0 | 0 | 0 | 3 | A | D | [ETX] | [5 empty] | [STX] | A | C | K | S | C | T | B | 9 | [ETX]
|  | DEC | 2 | 83 | 67 | 84 | 48 | 48 | 48 | 51 | 429 |  | 3 | [5 empty] | 2 | 65 | 67 | 75 | 83 | 67 | 84 | 441 |  | 3
|  | HEX | 02 | 53 | 43 | 54 | 30 | 30 | 30 | 33 | 41 | 44 | 03 | [5 empty] | 02 | 41 | 43 | 4B | 53 | 43 | 54 | 42 | 39 | 03
11
33 | 백턴 유지 시간 설정 |  | HEAD | CMD |  |  | VALUE |  |  |  | C/S |  | TAIL | [5 empty] | HEAD | CMD A: CMD; DATA S: DATA; C/S B: C/S | TAIL
|  | ASCII | [STX] | S | S | T | 0 | 1 | 0 | 0 | B | B | [ETX] | [5 empty] | [STX] | A | C | K | S | S | T | C | 9 | [ETX]
|  | DEC | 2 | 83 | 83 | 84 | 48 | 49 | 48 | 48 | 443 |  | 3 | [5 empty] | 2 | 65 | 67 | 75 | 83 | 83 | 84 | 457 |  | 3
|  | HEX | 02 | 53 | 53 | 54 | 30 | 31 | 30 | 30 | 42 | 42 | 03 | [5 empty] | 02 | 41 | 43 | 4B | 53 | 53 | 54 | 43 | 39 | 03
11
BAUD RATE : 57600BPS
DATA BITS : 8 BITS
STOP BITS : 1 BITS
PARITY BITS : NONE
Note on V12: 이노텍: AGV 에러 상태 표시 B<7> : B<6> : B<5> : 자동문 제어기 통신 error B<4> : 교차로 제어기 통신 error
Note on W12: 이노텍: AGV 에러 상태 표시 B<3> : 충전중 B<2> : 충전기 동작 ERROR B<1> : 충전기 통신 ERROR B<0> : 충전위치 ERROR
Note on X12: 이노텍: AGV 에러 상태 표시 B<7> : B<6> : B<5> : B<4> :
Note on Y12: 이노텍: AGV 에러 상태 표시 B<3> : B<2> : B<1> : 경로 이탈 ERROR B<0> : 기동시 자석 감지 ERROR
Note on Q20: 이노텍: HEAD와 TAIL을 제외한 각 FIELD의 합을 HEX로 변환하여 2자리만 취함.
Note on Q27: 이노텍: HEAD와 TAIL을 제외한 각 FIELD의 합을 HEX로 변환하여 2자리만 취함.
Note on Q181: 이노텍: HEAD와 TAIL을 제외한 각 FIELD의 합을 HEX로 변환하여 2자리만 취함.
Note on M228: SCT: 범위 : 0 ~ 9 기본값 : 3 기능설명: 마크턴 명령 수신 후 현재 TAG를 포함해서 3개의 TAG를 지나도록 마크입력이 없을 경우 자동으로 마크턴 명령이 해제 됨. 설정 값이 '0' 일 경우 이 기능은 동작하지 않음.
Note on M235: SST: 범위 : 0 ~ 9999 기본값 : 100 X 0.1SEC 기능설명: 백턴 명령 수신 후 설정 시간 까지 마크입력이 없을 경우 자동으로 마크턴 명령이 해제 됨. 설정 값이 '0' 일 경우 이 기능은 동작하지 않음.

## PC-제어
나르미(AGV) LCD 제어명령 정의 (PC-->AGV)
번호 | 항 목 | PC -> AGV | [16 empty] | AGV -> PC
11
1 | 기동 명령 |  | HEAD | CMD |  |  | OPTION |  |  |  | C/S |  | TAIL | [6 empty] | HEAD | CMD |  |  | DATA |  |  | C/S |  | TAIL |  |  | 재전송 반복 회수 5회
|  | ASCII | [STX] | C | R | N | F | 0 | 0 | 0 | B | 9 | [ETX] | [6 empty] | [STX] | A | C | K | C | R | N | B | 2 | [ETX] |  |  | 응답 대기 시간 1 SEC
|  | DEC | 2 | 67 | 82 | 78 | 70 | 48 | 48 | 48 | 441 |  | 3 | [6 empty] | 2 | 65 | 67 | 75 | 67 | 82 | 78 | 434 |  | 3 |  |  | 무응답시 1 SEC 대기 5회 반복 전송
|  | HEX | 02 | 43 | 52 | 4E | 46 | 30 | 30 | 30 | 42 | 39 | 03 | [6 empty] | 02 | 41 | 43 | 4B | 43 | 52 | 4E | 42 | 32 | 03 |  |  | 최종 무응답시 통신 에러 메세지 표시.
15
2 | 정지 명령 |  | HEAD | CMD |  |  | OPTION |  |  |  | SEC(재기동시간) |  |  |  | C/S |  | TAIL |  |  | HEAD | CMD |  |  | DATA |  |  | C/S |  | TAIL
|  | ASCII | [STX] | C | S | T | 0 | S | 0 | 0 | 0 | 0 | 0 | 0 | 8 | D | [ETX] |  |  | [STX] | A | C | K | C | S | T | B | 9 | [ETX]
|  | DEC | 2 | 67 | 83 | 84 | 48 | 83 | 48 | 48 | 48 | 48 | 48 | 48 | 653 |  | 3 |  |  | 2 | 65 | 67 | 75 | 67 | 83 | 84 | 441 |  | 3
|  | HEX | 02 | 43 | 53 | 54 | 30 | 53 | 30 | 30 | 30 | 30 | 30 | 30 | 38 | 44 | 03 |  |  | 02 | 41 | 43 | 4B | 43 | 53 | 54 | 42 | 39 | 03
11
3 | 분기명령 |  | HEAD | CMD |  |  | OPTION |  |  |  | C/S |  | TAIL | [6 empty] | HEAD | CMD |  |  | DATA |  |  | C/S |  | TAIL
|  | ASCII | [STX] | C | B | R | F | S | L | 1 | E | D | [ETX] | [6 empty] | [STX] | A | C | K | C | B | R | A | 6 | [ETX]
|  | DEC | 2 | 67 | 66 | 82 | 70 | 83 | 76 | 49 | 493 |  | 3 | [6 empty] | 2 | 65 | 67 | 75 | 67 | 66 | 82 | 422 |  | 3
|  | HEX | 02 | 43 | 42 | 52 | 46 | 53 | 4C | 31 | 45 | 44 | 03 | [6 empty] | 02 | 41 | 43 | 4B | 43 | 42 | 52 | 41 | 36 | 03
11
4 | 수동제어 명령 |  | HEAD | CMD |  |  | OPTION |  |  |  | C/S |  | TAIL | [6 empty] | HEAD | CMD |  |  | DATA |  |  | C/S |  | TAIL
|  | ASCII | [STX] | C | R | T | F | S | L | 1 | F | F | [ETX] | [6 empty] | [STX] | A | C | K | C | R | T | B | 8 | [ETX]
|  | DEC | 2 | 67 | 82 | 84 | 70 | 83 | 76 | 49 | 511 |  | 3 | [6 empty] | 2 | 65 | 67 | 75 | 67 | 82 | 84 | 440 |  | 3
|  | HEX | 02 | 43 | 52 | 54 | 46 | 53 | 4C | 31 | 46 | 46 | 03 | [6 empty] | 02 | 41 | 43 | 4B | 43 | 52 | 54 | 42 | 38 | 03
16
5 | 교차로 진입/진출 |  | HEAD | CMD |  |  | CROSS - ID |  |  |  | I/O | SECT |  | BR |  | C/S |  | TAIL |  | HEAD | CMD |  |  | DATA |  |  | C/S |  | TAIL
|  | ASCII | [STX] | C | C | R | 0 | 1 | 1 | 0 | I | 0 | 2 | 0 | 1 | A | 6 | [ETX] |  | [STX] | A | C | K | C | C | R | A | 7 | [ETX]
|  | DEC | 2 | 67 | 67 | 82 | 48 | 49 | 49 | 48 | 73 | 48 | 50 | 48 | 49 | 678 |  | 3 |  | 2 | 65 | 67 | 75 | 67 | 67 | 82 | 423 |  | 3
|  | HEX | 02 | 43 | 43 | 52 | 30 | 31 | 31 | 30 | 49 | 30 | 32 | 30 | 31 | 41 | 36 | 03 |  | 02 | 41 | 43 | 4B | 43 | 43 | 52 | 41 | 37 | 03
15
6 | 교차로 섹터 지우기 |  | HEAD | CMD |  |  | ID |  |  |  | SECTOR |  |  |  | C/S |  | TAIL |  |  | HEAD | CMD |  |  | DATA |  |  | C/S |  | TAIL
|  | ASCII | [STX] | C | L | S | 0 | 1 | 9 | 9 | 0 | 0 | 0 | 1 | 7 | 6 | [ETX] |  |  | [STX] | A | C | K | C | L | S | B | 1 | [ETX]
|  | DEC | 2 | 67 | 76 | 83 | 48 | 49 | 57 | 57 | 48 | 48 | 48 | 49 | 630 |  | 3 |  |  | 2 | 65 | 67 | 75 | 67 | 76 | 83 | 433 |  | 3
|  | HEX | 02 | 43 | 4C | 53 | 30 | 31 | 39 | 39 | 30 | 30 | 30 | 31 | 37 | 36 | 03 |  |  | 02 | 41 | 43 | 4B | 43 | 4C | 53 | 42 | 31 | 03
15
7 | 교차로 진입 AGV 지우기 |  | HEAD | CMD |  |  | ID |  |  |  | OPTION |  |  |  | C/S |  | TAIL |  |  | HEAD | CMD |  |  | DATA |  |  | C/S |  | TAIL
|  | ASCII | [STX] | C | L | A | 0 | 1 | 9 | 9 | 0 | 0 | 0 | 0 | 6 | 3 | [ETX] |  |  | [STX] | A | C | K | C | L | A | 9 | F | [ETX]
|  | DEC | 2 | 67 | 76 | 65 | 48 | 49 | 57 | 57 | 48 | 48 | 48 | 48 | 611 |  | 3 |  |  | 2 | 65 | 67 | 75 | 67 | 76 | 65 | 415 |  | 3
|  | HEX | 02 | 43 | 4C | 41 | 30 | 31 | 39 | 39 | 30 | 30 | 30 | 30 | 36 | 33 | 03 |  |  | 02 | 41 | 43 | 4B | 43 | 4C | 41 | 39 | 46 | 03
16
8 | 자동 충전기 |  | HEAD | CMD |  |  | 충전기 주소 |  |  |  | I/O | 충전대기 시간 |  |  |  | C/S |  | TAIL |  | HEAD | CMD |  |  | DATA |  |  | C/S |  | TAIL
|  | ASCII | [STX] | C | B | T | 0 | 2 | 0 | 6 | I | 0 | 0 | 2 | 0 | A | C | [ETX] |  | [STX] | A | C | K | C | B | T | A | 8 | [ETX]
|  | DEC | 2 | 67 | 66 | 84 | 48 | 50 | 48 | 54 | 73 | 48 | 48 | 50 | 48 | 684 |  | 3 |  | 2 | 65 | 67 | 75 | 67 | 66 | 84 | 424 |  | 3
|  | HEX | 02 | 43 | 42 | 54 | 30 | 32 | 30 | 36 | 49 | 30 | 30 | 32 | 30 | 41 | 43 | 03 |  | 02 | 41 | 43 | 4B | 43 | 42 | 54 | 41 | 38 | 03
16
9 | 자동문 진입 |  | HEAD | CMD |  |  | 자동문 제어기 주소 |  |  |  | I/O | OPTION |  |  |  | C/S |  | TAIL |  | HEAD | CMD |  |  | DATA |  |  | C/S |  | TAIL
|  | ASCII | [STX] | C | G | T | 0 | 3 | 9 | 9 | I | 0 | 0 | 0 | 1 | B | D | [ETX] |  | [STX] | A | C | K | C | G | T | A | D | [ETX]
|  | DEC | 2 | 67 | 71 | 84 | 48 | 51 | 57 | 57 | 73 | 48 | 48 | 48 | 49 | 701 |  | 3 |  | 2 | 65 | 67 | 75 | 67 | 71 | 84 | 429 |  | 3
|  | HEX | 02 | 43 | 47 | 54 | 30 | 33 | 39 | 39 | 49 | 30 | 30 | 30 | 31 | 42 | 44 | 03 |  | 02 | 41 | 43 | 4B | 43 | 47 | 54 | 41 | 44 | 03
16
10 | 도착 알림 (경광등) |  | HEAD | CMD |  |  | RF I/O |  |  |  | I/O | OPTION |  |  |  | C/S |  | TAIL |  | HEAD | CMD A: CMD; DATA C: DATA; C/S A: C/S | TAIL
|  | ASCII | [STX] | C | B | Z | 0 | 4 | 9 | 9 | I | 0 | 0 | 0 | 0 | B | E | [ETX] |  | [STX] | A | C | K | C | B | Z | A | E | [ETX]
|  | DEC | 2 | 67 | 66 | 90 | 48 | 52 | 57 | 57 | 73 | 48 | 48 | 48 | 48 | 702 |  | 3 |  | 2 | 65 | 67 | 75 | 67 | 66 | 90 | 430 |  | 3
|  | HEX | 02 | 43 | 42 | 5A | 30 | 34 | 39 | 39 | 49 | 30 | 30 | 30 | 30 | 42 | 45 | 03 |  | 02 | 41 | 43 | 4B | 43 | 42 | 5A | 41 | 45 | 03
11
11 | 180도 좌회전 |  | HEAD | CMD |  |  | OPTION |  |  |  | C/S |  | TAIL | [6 empty] | HEAD | CMD A: CMD; DATA C: DATA; C/S A: C/S | TAIL
|  | ASCII | [STX] | C | T | L | 0 | 0 | 0 | 0 | A | 3 | [ETX] | [6 empty] | [STX] | A | C | K | C | T | L | B | 2 | [ETX]
|  | DEC | 2 | 67 | 84 | 76 | 48 | 48 | 48 | 48 | 419 |  | 3 | [6 empty] | 2 | 65 | 67 | 75 | 67 | 84 | 76 | 434 |  | 3
|  | HEX | 02 | 43 | 54 | 4C | 30 | 30 | 30 | 30 | 41 | 33 | 03 | [6 empty] | 02 | 41 | 43 | 4B | 43 | 54 | 4C | 42 | 32 | 03
11
12 | 180도 우회전 |  | HEAD | CMD |  |  | OPTION |  |  |  | C/S |  | TAIL | [6 empty] | HEAD | CMD A: CMD; DATA C: DATA; C/S A: C/S | TAIL
|  | ASCII | [STX] | C | T | R | 0 | 0 | 0 | 0 | A | 9 | [ETX] | [6 empty] | [STX] | A | C | K | C | T | R | B | 8 | [ETX]
|  | DEC | 2 | 67 | 84 | 82 | 48 | 48 | 48 | 48 | 425 |  | 3 | [6 empty] | 2 | 65 | 67 | 75 | 67 | 84 | 82 | 440 |  | 3
|  | HEX | 02 | 43 | 54 | 52 | 30 | 30 | 30 | 30 | 41 | 39 | 03 | [6 empty] | 02 | 41 | 43 | 4B | 43 | 54 | 52 | 42 | 38 | 03
11
13 | 백후 180도 회전 |  | HEAD | CMD |  |  | OPTION |  |  |  | C/S |  | TAIL | [6 empty] | HEAD | CMD A: CMD; DATA C: DATA; C/S A: C/S | TAIL
|  | ASCII | [STX] | C | T | B | 0 | 0 | 0 | L | B | 5 | [ETX] | [6 empty] | [STX] | A | C | K | C | T | B | A | 8 | [ETX]
|  | DEC | 2 | 67 | 84 | 66 | 48 | 48 | 48 | 76 | 437 |  | 3 | [6 empty] | 2 | 65 | 67 | 75 | 67 | 84 | 66 | 424 |  | 3
|  | HEX | 02 | 43 | 54 | 42 | 30 | 30 | 30 | 4C | 42 | 35 | 03 | [6 empty] | 02 | 41 | 43 | 4B | 43 | 54 | 42 | 41 | 38 | 03
11
14 | TAG 요청 |  | HEAD | CMD |  |  | OPTION |  |  |  | C/S |  | TAIL | [6 empty] | HEAD | CMD A: CMD; DATA C: DATA; C/S A: C/S | TAIL
|  | ASCII | [STX] | C | T | G | 0 | 0 | 0 | 0 | 9 | E | [ETX] | [6 empty] | [STX] | A | C | K | C | T | G | A | D | [ETX]
|  | DEC | 2 | 67 | 84 | 71 | 48 | 48 | 48 | 48 | 414 |  | 3 | [6 empty] | 2 | 65 | 67 | 75 | 67 | 84 | 71 | 429 |  | 3
|  | HEX | 02 | 43 | 54 | 47 | 30 | 30 | 30 | 30 | 39 | 45 | 03 | [6 empty] | 02 | 41 | 43 | 4B | 43 | 54 | 47 | 41 | 44 | 03
[20 empty] | HEAD | CMD A: CMD; DATA C: NUMBER |  | C/S |  | TAIL
[20 empty] | [STX] | T | A | G | 0 | 0 | 0 | 1 | 0 | 0 | F | D | [ETX]
[20 empty] | 2 | 84 | 65 | 71 | 48 | 48 | 48 | 49 | 48 | 48 | 509 |  | 3
[20 empty] | 02 | 54 | 41 | 47 | 30 | 30 | 30 | 31 | 30 | 30 | 46 | 44 | 03
11
15 | TAG BUFFER CLEAR |  | HEAD | CMD |  |  | OPTION |  |  |  | C/S |  | TAIL | [6 empty] | HEAD | CMD A: CMD; DATA C: DATA; C/S A: C/S | TAIL
|  | ASCII | [STX] | C | L | R | 0 | 0 | 0 | 0 | A | 1 | [ETX] | [6 empty] | [STX] | A | C | K | C | L | R | B | 0 | [ETX]
|  | DEC | 2 | 67 | 76 | 82 | 48 | 48 | 48 | 48 | 417 |  | 3 | [6 empty] | 2 | 65 | 67 | 75 | 67 | 76 | 82 | 432 |  | 3
|  | HEX | 02 | 43 | 4C | 52 | 30 | 30 | 30 | 30 | 41 | 31 | 03 | [6 empty] | 02 | 41 | 43 | 4B | 43 | 4C | 52 | 42 | 30 | 03
11
20 | CPU RESET |  | HEAD | CMD |  |  | OPTION |  |  |  | C/S |  | TAIL | [6 empty] | HEAD | CMD A: CMD; DATA C: DATA; C/S A: C/S | TAIL
|  | ASCII | [STX] | C | R | S | 0 | 0 | 0 | 0 | A | 8 | [ETX] | [6 empty] | [STX] | A | C | K | C | R | S | B | 7 | [ETX]
|  | DEC | 2 | 67 | 82 | 83 | 48 | 48 | 48 | 48 | 424 |  | 3 | [6 empty] | 2 | 65 | 67 | 75 | 67 | 82 | 83 | 439 |  | 3
|  | HEX | 02 | 43 | 52 | 53 | 30 | 30 | 30 | 30 | 41 | 38 | 03 | [6 empty] | 02 | 41 | 43 | 4B | 43 | 52 | 53 | 42 | 37 | 03
13
21 | LIFT CONTROL |  | HEAD | CMD |  |  | OPTION | [5 empty] | C/S |  | TAIL |  |  |  |  | HEAD | CMD A: CMD; DATA C: DATA; C/S A: C/S | TAIL
|  | ASCII | [STX] | C | L | F | U | P | 0 | 0 | 0 | 0 | 7 | A | [ETX] |  |  |  |  | [STX] | A | C | K | C | L | F | A | 4 | [ETX]
|  | DEC | 2 | 67 | 76 | 70 | 85 | 80 | 48 | 48 | 48 | 48 | 378 |  | 3 |  |  |  |  | 2 | 65 | 67 | 75 | 67 | 76 | 70 | 420 |  | 3
|  | HEX | 02 | 43 | 4C | 46 | 55 | 50 | 30 | 30 | 30 | 30 | 37 | 41 | 03 |  |  |  |  | 02 | 41 | 43 | 4B | 43 | 4C | 46 | 41 | 34 | 03
LIFT CONTROL 설명
UP' : LIFT 상승 완료 시 까지 동작, 상승 완료 후 마그넷 홀더 자동 ON
DN' : LIFT 하강 완료 시 까지 동작. 동작 전 마그넷 홀더 자동 해제
STP': LIFT 동작 정지
ON' : MAGNET HOLDER ON 수동 동작
OFF': MAGNET HOLDER OFF 수동 동작
BAUD RATE : 57600BPS
DATA BITS : 8 BITS
STOP BITS : 1 BITS
PARITY BITS : NONE
Note on M12: 이노텍: 전진 / 후진 F : FORWARD B : BACKWARD
Note on Q13: 이노텍: HEAD와 TAIL을 제외한 각 FIELD의 합을 HEX로 변환하여 2자리만 취함.
Note on M19: 이노텍: 정지 옵션 M : 마크 입력 후 정지 T : 마크 입력 후 회전 B : 마크 입력 후 진행 방향 변경 R : 재기동
Note on N19: 이노텍: T 명령 일때 R : 오른쪽 회전 L : 왼쪽 회전
Note on U20: 이노텍: HEAD와 TAIL을 제외한 각 FIELD의 합을 HEX로 변환하여 2자리만 취함.
Note on M26: 이노텍: 전진 / 후진 F : FORWARD B : BACKWARD
Note on N26: 이노텍: 분기 명령 L : 좌분기 R : 우분기 S : 직진
Note on O26: 이노텍: 기동 속도 설정 H : 고속 M : 중속 L : 저속
Note on P26: 이노텍: 0 : 전방센서 비활성화 1 : 전방센서 활성화 2 : 전방+측면센서 활성화
Note on Q27: 이노텍: HEAD와 TAIL을 제외한 각 FIELD의 합을 HEX로 변환하여 2자리만 취함.
Note on M33: 이노텍: 수동 제어 명령 00 : 정지 FS : 전진 BS : 후진 RT : 우회전 LT : 좌회전 FL : 좌-전진 FR : 우-전진 BL : 좌-후진 BR : 우-후진
Note on P33: 이노텍: 0 : 전방센서 비활성화 1 : 전방센서 활성화 2 : 전방+측면센서 활성화
Note on Q34: 이노텍: HEAD와 TAIL을 제외한 각 FIELD의 합을 HEX로 변환하여 2자리만 취함.
Note on N40: 이노텍: 주변장치 구분 기호 교차로 제어기 : [01] 자동충전기 : [02] 자동문 제어기 : [03]
Note on Q40: 이노텍: 교차로 제어 기 I : 진입 O : 진출
Note on U48: 이노텍: HEAD와 TAIL을 제외한 각 FIELD의 합을 HEX로 변환하여 2자리만 취함.
Note on U55: 이노텍: HEAD와 TAIL을 제외한 각 FIELD의 합을 HEX로 변환하여 2자리만 취함.
Note on R60: 이노텍: 충전 대기 시간 0~9999초
Note on N61: 이노텍: 주변장치 구분 기호 교차로 제어기 : [01] 자동충전기 : [02] 자동문 제어기 : [03]
Note on Q61: 이노텍: 자동 충전기 제어 I : 충전 시작 O : 충전 종료
Note on V62: 이노텍: HEAD와 TAIL을 제외한 각 FIELD의 합을 HEX로 변환하여 2자리만 취함.
Note on N68: 이노텍: 주변장치 구분 기호 교차로 제어기 : [01] 자동충전기 : [02] 자동문 제어기 : [03]
Note on Q68: 이노텍: 자동문 제어 I : CLEAN-ROOM IN O : CLEAN-ROOM OUT
Note on U68: 이노텍: 자동문 통과 SETP 1 : DOOR OPEN 2 : DOOR OPEN OFF + LAMP ON 3 : LAMP OFF
Note on V69: 이노텍: HEAD와 TAIL을 제외한 각 FIELD의 합을 HEX로 변환하여 2자리만 취함.
Note on N75: 이노텍: 주변장치 구분 기호 교차로 제어기 : [01] 자동충전기 : [02] 자동문 제어기 : [03] 도착 알림기 : [04]
Note on Q75: 이노텍: 알람 출력 제어 I : ON O : OFF
Note on V76: 이노텍: HEAD와 TAIL을 제외한 각 FIELD의 합을 HEX로 변환하여 2자리만 취함.
Note on Q83: 이노텍: HEAD와 TAIL을 제외한 각 FIELD의 합을 HEX로 변환하여 2자리만 취함.
Note on Q90: 이노텍: HEAD와 TAIL을 제외한 각 FIELD의 합을 HEX로 변환하여 2자리만 취함.
Note on P96: ROTATION 방향: 'L' : 좌-회전 'R' : 우-회전
Note on Q97: 이노텍: HEAD와 TAIL을 제외한 각 FIELD의 합을 HEX로 변환하여 2자리만 취함.
Note on Q104: 이노텍: HEAD와 TAIL을 제외한 각 FIELD의 합을 HEX로 변환하여 2자리만 취함.
Note on AQ109: 이노텍: HEAD와 TAIL을 제외한 각 FIELD의 합을 HEX로 변환하여 2자리만 취함.
Note on Q116: 이노텍: HEAD와 TAIL을 제외한 각 FIELD의 합을 HEX로 변환하여 2자리만 취함.
Note on Q123: 이노텍: HEAD와 TAIL을 제외한 각 FIELD의 합을 HEX로 변환하여 2자리만 취함.
Note on N129: LIFT CONTROL: 'UP' : LIFT UP 동작 'DN' : LIFT DOWN 동작 'STP': LIFT 동작 정지 'ON' : MAGNET HOLDER ON 'OFF': MAGNET HOLDER OFF
Note on S130: 이노텍: HEAD와 TAIL을 제외한 각 FIELD의 합을 HEX로 변환하여 2자리만 취함.

## 상태전송
AGV 상태 정보 ( AGV-->PC )
번호 | 항 목 |  | AGV -> PC | [33 empty] | PC -> AGV
1 | AGV 상태정보 |  |  | HEAD | CMD |  |  | BATTERY |  |  | SYSTEM FLAG0 |  |  |  | SYSTEM FLAG1 |  |  |  | ERROR FLAG |  |  |  | SPEED |  | DIR | GUIDE | SIG1 |  | SIG2 |  | DIST |  |  | C/S |  | TAIL
|  |  | ASCII | [STX] | S | T | S | 2 | 4 | 5 | F | F | F | F | F | F | F | F | F | F | F | F | H | S | F | 5 | F | F | 0 | 3 | 0 | 0 | 0 | 7 | 2 | [ETX]
|  |  | DEC | 2 | 83 | 84 | 83 | 50 | 52 | 53 | 70 | 70 | 70 | 70 | 70 | 70 | 70 | 70 | 70 | 70 | 70 | 70 | 72 | 83 | 70 | 53 | 70 | 70 | 48 | 51 | 48 | 48 | 48 | 1906 |  | 3
|  |  | HEX | 02 | 53 | 54 | 53 | 32 | 34 | 35 | 46 | 46 | 46 | 46 | 46 | 46 | 46 | 46 | 46 | 46 | 46 | 46 | 48 | 53 | 46 | 35 | 46 | 46 | 30 | 33 | 30 | 30 | 30 | 37 | 32 | 03
좌/우측 카트 감지센서 추가
33 | [7 empty] | 24.5V
2 | TAG ID 전송 |  |  | HEAD | CMD |  |  | NUMBER | [5 empty] | C/S |  | TAIL
|  |  | ASCII | [STX] | T | A | G | 0 | 0 | 0 | 1 | 0 | 0 | F | D | [ETX]
|  |  | DEC | 2 | 84 | 65 | 71 | 48 | 48 | 48 | 49 | 48 | 48 | 509 |  | 3
|  |  | HEX | 02 | 54 | 41 | 47 | 30 | 30 | 30 | 31 | 30 | 30 | 46 | 44 | 03
| error_flag b<15> | 교차로 제어기 통신 ERROR
| error_flag b<14> | 자 동 충전기 통신 ERROR
| error_flag b<13> | 자동문 제어기 통신 ERROR
| error_flag b<12> | 도 착 경보기 통신 ERROR
| error_flag b<11> | LIFT DRIVER EMG Detected
| error_flag b<10> | LIFT DRIVER OCR Detected
| error_flag b<9 > | LIFT TIME-OVER Detected
error_flag b<8 >
| error_flag b<7 > | BATTERY 저 전압 경보
| error_flag b<6 > | AGV SYSTEM ERROR
| error_flag b<5 > | 기동시 자석 미감지
| error_flag b<4 > | 경 로 이탈 ERROR
| error_flag b<3 > | 충 전 위치 ERROR
| error_flag b<2 > | 충전기 동작 ERROR
| error_flag b<1 > | AGV 구동부 OCR Detected
| error_flag b<0 > | AGV EMERGENCY Detected
BAUD RATE : 57600BPS
DATA BITS : 8 BITS
STOP BITS : 1 BITS
PARITY BITS : NONE
Note on P11: 이노텍: AGV SYSTEM 상태 FALG CAN통신 연결 장비 및 가이드센서, 모듈 상태 표시.
Note on T11: 이노텍: AGV SYSTEM 상태 FALG CAN통신 연결 장비 및 가이드센서, 모듈 상태 표시.
Note on AD11: 이노텍: DIRECTION F : 전진 B : 후진
Note on AE11: 이노텍: 가이더 센서 정보 좌측 부터 1~9
Note on AJ11: 이노텍: 전방 센서 감지 거리
Note on P12: 이노텍: B<15> :BATTERY LEVEL CHECK B<14> :REAR GUIDE SENSOR 상태 B<13> :FRONT GUIDE SENSOR 상태 B<12> :측면 초음파 센서 동작상태
Note on Q12: 이노텍: B<11> : 측면 초음파 B/D 연결상태 B<10> : 전방 초음파 센서 동작상태 B<09> : 전방 초음파 B/D 연결상태 B<08> : M5e MODULE 동작상태
Note on R12: 이노텍: B<07> : RF-ID B/D 연결상태 B<06> : EXT-IO B/D 연결상태 B<05> : 메모리 R/W 상태 B<04> : 미정
Note on S12: 이노텍: B<03> : 미정 B<02> : 미정 B<01> : 미정 B<00> : 미정
Note on T12: 이노텍: B<15> : AGV RUN <1> B<14> : STOP <1> B<13> : 교차로 진입 정지 상태 B<12> : 전방물체 감지후 정지 상태
Note on U12: 이노텍: B<11> : 전방장애물 감지상태 B<10> : 전방 감지 무시 B<09> : 재 기동 상태 B<08> : AGV 충전 중
Note on V12: 이노텍: B<07> : front/rear gate out signal check B<06> : MARK1 SIGNAL INPUT...! B<05> : MARK2 SIGNAL INPUT...! B<04> : 멜로디 출력 허가
Note on W12: 이노텍: B<03> : 측면 감지 무시 B<02> : B<01> : B<00> :
Note on X12: 이노텍: AGV 에러 상태 표시 B<15> : 교차로 제어기 통신 error B<14> : 자동충전기 통신 error B<13> : 자동문 제어기 통신 error B<12> : 도착 경보기 통신 error
Note on Y12: 이노텍: AGV 에러 상태 표시 B<11> : LIFT DRIVER EMG B<10> : LIFT DRIVER OCR B<09> : LIFT TIME-OVER B<08> : 미정
Note on Z12: 이노텍: AGV 에러 상태 표시 B<07> : BATTERY 저 전압 경보 B<06> : AGV SYSTEM ERROR B<05> : 기동 시 자석감지 error B<04> : 경로 이탈 error
Note on AA12: 이노텍: AGV 에러 상태 표시 B<03> : 충전 위치 error B<02> : 충전기 동작 error B<01> : AGV 구동부 OCR Detected B<00> : AGV EMERGENCY Detected
Note on AB12: 이노텍: 속도 정보 L : 저속 M : 중속 H : 고속
Note on AC12: 이노텍: S : 직진 L : 좌분기 R : 우분기
Note on AF12: 이노텍: AGV 입력 상태 B<7> : 충전위치 센서 B<6> : Magnet RELAY B<5> : LIFT 상승 센서 B<4> : LIFT 하강 센서
Note on AG12: 이노텍: AGV 입력 상태 B<3> : MARK SENSOR-2 B<2> : MARK SENSOR-1 B<1> : REAR GATE OUT B<0> : FRONT GATE OUT
Note on AH12: 이노텍: AGV 입력 상태 B<7> : B<6> : B<5> : B<4> :
Note on AI12: 이노텍: AGV 입력 상태 B<3> : B<2> : B<1> : 좌측 대차 도킹 센서 B<0> : 우측 대차 도킹 센서
Note on AM13: 이노텍: HEAD와 TAIL을 제외한 각 FIELD의 합을 HEX로 변환하여 2자리만 취함.
Note on S25: 이노텍: HEAD와 TAIL을 제외한 각 FIELD의 합을 HEX로 변환하여 2자리만 취함.

## RF-설정
나르미(AGV) 설정명령 정의
번호 | 항 목 | 무선장치 -> AGV | [17 empty] | AGV -> 무선장치
1 | ADDRESS 설정 |  | HEAD | ADDRESS |  |  |  | CMD |  |  | ADDRESS |  |  |  | C/S |  | TAIL |  |  |  | HEAD | ADDRESS |  |  |  | CMD |  |  | DATA |  |  | C/S |  | TAIL |  |  | 재전송 반복 회수 5회
|  | ASCII | [STX] | 0 | 0 | 9 | 9 | S | A | D | 0 | 0 | 9 | 8 | 7 | B | [ETX] |  |  |  | [STX] | 0 | 0 | 0 | 1 | A | C | K | S | A | D | A | 7 | [ETX] |  |  | 응답 대기 시간 0.5 SEC
|  | DEC | 2 | 48 | 48 | 57 | 57 | 83 | 65 | 68 | 48 | 48 | 57 | 56 | 635 |  | 3 |  |  |  | 2 | 48 | 48 | 48 | 49 | 65 | 67 | 75 | 83 | 65 | 68 | 423 |  | 3 |  |  | 무응답시 0.5SEC 대기 5회 반복 전송
|  | HEX | 02 | 30 | 30 | 39 | 39 | 53 | 41 | 44 | 30 | 30 | 39 | 38 | 37 | 42 | 03 |  |  |  | 02 | 30 | 30 | 30 | 31 | 41 | 43 | 4B | 53 | 41 | 44 | 41 | 37 | 03 |  |  | 최종 무응답시 통신 에러 메세지 표시.
1 | 고속 속도값 설정 |  | HEAD | ADDRESS |  |  |  | CMD |  |  | SPEED |  |  |  | C/S |  | TAIL |  |  |  | HEAD | ADDRESS |  |  |  | CMD |  |  | DATA |  |  | C/S |  | TAIL
|  | ASCII | [STX] | 0 | 0 | 0 | 1 | S | S | H | 0 | 2 | 0 | 0 | 7 | 1 | [ETX] |  |  |  | [STX] | 0 | 0 | 0 | 1 | A | C | K | S | S | H | 7 | E | [ETX]
|  | DEC | 2 | 48 | 48 | 48 | 49 | 83 | 83 | 72 | 48 | 50 | 48 | 48 | 625 |  | 3 |  |  |  | 2 | 48 | 48 | 48 | 49 | 65 | 67 | 75 | 83 | 83 | 72 | 638 |  | 3
|  | HEX | 02 | 30 | 30 | 30 | 31 | 53 | 53 | 48 | 30 | 32 | 30 | 30 | 37 | 31 | 03 |  |  |  | 02 | 30 | 30 | 30 | 31 | 41 | 43 | 4B | 53 | 53 | 48 | 37 | 45 | 03
2 | 중속 속도값 설정 |  | HEAD | ADDRESS |  |  |  | CMD |  |  | SPEED |  |  |  | C/S |  | TAIL |  |  |  | HEAD | ADDRESS |  |  |  | CMD |  |  | DATA |  |  | C/S |  | TAIL
|  | ASCII | [STX] | 0 | 0 | 0 | 1 | S | S | M | 0 | 1 | 5 | 0 | 7 | A | [ETX] |  |  |  | [STX] | 0 | 0 | 0 | 1 | A | C | K | S | S | M | 8 | 3 | [ETX]
|  | DEC | 2 | 48 | 48 | 48 | 49 | 83 | 83 | 77 | 48 | 49 | 53 | 48 | 634 |  | 3 |  |  |  | 2 | 48 | 48 | 48 | 49 | 65 | 67 | 75 | 83 | 83 | 77 | 643 |  | 3
|  | HEX | 02 | 30 | 30 | 30 | 31 | 53 | 53 | 4D | 30 | 31 | 35 | 30 | 37 | 41 | 03 |  |  |  | 02 | 30 | 30 | 30 | 31 | 41 | 43 | 4B | 53 | 53 | 4D | 38 | 33 | 03
3 | 저속 속도값 설정 |  | HEAD | ADDRESS |  |  |  | CMD |  |  | SPEED |  |  |  | C/S |  | TAIL |  |  |  | HEAD | ADDRESS |  |  |  | CMD |  |  | DATA |  |  | C/S |  | TAIL
|  | ASCII | [STX] | 0 | 0 | 0 | 1 | S | S | L | 0 | 1 | 0 | 0 | 7 | 4 | [ETX] |  |  |  | [STX] | 0 | 0 | 0 | 1 | A | C | K | S | S | L | 8 | 2 | [ETX]
|  | DEC | 2 | 48 | 48 | 48 | 49 | 83 | 83 | 76 | 48 | 49 | 48 | 48 | 628 |  | 3 |  |  |  | 2 | 48 | 48 | 48 | 49 | 65 | 67 | 75 | 83 | 83 | 76 | 642 |  | 3
|  | HEX | 02 | 30 | 30 | 30 | 31 | 53 | 53 | 4C | 30 | 31 | 30 | 30 | 37 | 34 | 03 |  |  |  | 02 | 30 | 30 | 30 | 31 | 41 | 43 | 4B | 53 | 53 | 4C | 38 | 32 | 03
4 | 고속 정지 거리 설정 |  | HEAD | ADDRESS |  |  |  | CMD |  |  | DISTANCE |  |  |  | C/S |  | TAIL |  |  |  | HEAD | ADDRESS |  |  |  | CMD |  |  | DATA |  |  | C/S |  | TAIL
|  | ASCII | [STX] | 0 | 0 | 0 | 1 | S | H | S | 0 | 1 | 0 | 0 | 7 | 0 | [ETX] |  |  |  | [STX] | 0 | 0 | 0 | 1 | A | C | K | S | H | S | 7 | E | [ETX]
|  | DEC | 2 | 48 | 48 | 48 | 49 | 83 | 72 | 83 | 48 | 49 | 48 | 48 | 624 |  | 3 |  |  |  | 2 | 48 | 48 | 48 | 49 | 65 | 67 | 75 | 83 | 72 | 83 | 638 |  | 3
|  | HEX | 02 | 30 | 30 | 30 | 31 | 53 | 48 | 53 | 30 | 31 | 30 | 30 | 37 | 30 | 03 |  |  |  | 02 | 30 | 30 | 30 | 31 | 41 | 43 | 4B | 53 | 48 | 53 | 37 | 45 | 03
5 | 고속 감속 거리 설정 |  | HEAD | ADDRESS |  |  |  | CMD |  |  | DISTANCE |  |  |  | C/S |  | TAIL |  |  |  | HEAD | ADDRESS |  |  |  | CMD |  |  | DATA |  |  | C/S |  | TAIL
|  | ASCII | [STX] | 0 | 0 | 0 | 1 | S | H | L | 0 | 1 | 5 | 0 | 6 | E | [ETX] |  |  |  | [STX] | 0 | 0 | 0 | 1 | A | C | K | S | H | L | 7 | 7 | [ETX]
|  | DEC | 2 | 48 | 48 | 48 | 49 | 83 | 72 | 76 | 48 | 49 | 53 | 48 | 622 |  | 3 |  |  |  | 2 | 48 | 48 | 48 | 49 | 65 | 67 | 75 | 83 | 72 | 76 | 631 |  | 3
|  | HEX | 02 | 30 | 30 | 30 | 31 | 53 | 48 | 4C | 30 | 31 | 35 | 30 | 36 | 45 | 03 |  |  |  | 02 | 30 | 30 | 30 | 31 | 41 | 43 | 4B | 53 | 48 | 4C | 37 | 37 | 03
6 | 중속 정지 거리 설정 |  | HEAD | ADDRESS |  |  |  | CMD |  |  | DISTANCE |  |  |  | C/S |  | TAIL |  |  |  | HEAD | ADDRESS |  |  |  | CMD |  |  | DATA |  |  | C/S |  | TAIL
|  | ASCII | [STX] | 0 | 0 | 0 | 1 | S | M | S | 0 | 0 | 8 | 0 | 7 | C | [ETX] |  |  |  | [STX] | 0 | 0 | 0 | 1 | A | C | K | S | M | S | 8 | 3 | [ETX]
|  | DEC | 2 | 48 | 48 | 48 | 49 | 83 | 77 | 83 | 48 | 48 | 56 | 48 | 636 |  | 3 |  |  |  | 2 | 48 | 48 | 48 | 49 | 65 | 67 | 75 | 83 | 77 | 83 | 643 |  | 3
|  | HEX | 02 | 30 | 30 | 30 | 31 | 53 | 4D | 53 | 30 | 30 | 38 | 30 | 37 | 43 | 03 |  |  |  | 02 | 30 | 30 | 30 | 31 | 41 | 43 | 4B | 53 | 4D | 53 | 38 | 33 | 03
7 | 중속 감속 거리 설정 |  | HEAD | ADDRESS |  |  |  | CMD |  |  | DISTANCE |  |  |  | C/S |  | TAIL |  |  |  | HEAD | ADDRESS |  |  |  | CMD |  |  | DATA |  |  | C/S |  | TAIL
|  | ASCII | [STX] | 0 | 0 | 0 | 1 | S | M | L | 0 | 1 | 2 | 0 | 7 | 0 | [ETX] |  |  |  | [STX] | 0 | 0 | 0 | 1 | A | C | K | S | M | L | 7 | C | [ETX]
|  | DEC | 2 | 48 | 48 | 48 | 49 | 83 | 77 | 76 | 48 | 49 | 50 | 48 | 624 |  | 3 |  |  |  | 2 | 48 | 48 | 48 | 49 | 65 | 67 | 75 | 83 | 77 | 76 | 636 |  | 3
|  | HEX | 02 | 30 | 30 | 30 | 31 | 53 | 4D | 4C | 30 | 31 | 32 | 30 | 37 | 30 | 03 |  |  |  | 02 | 30 | 30 | 30 | 31 | 41 | 43 | 4B | 53 | 4D | 4C | 37 | 43 | 03
8 | 저속 정지 거리 설정 |  | HEAD | ADDRESS |  |  |  | CMD |  |  | DISTANCE |  |  |  | C/S |  | TAIL |  |  |  | HEAD | ADDRESS |  |  |  | CMD |  |  | DATA |  |  | C/S |  | TAIL
|  | ASCII | [STX] | 0 | 0 | 0 | 1 | S | L | S | 0 | 1 | 0 | 0 | 7 | 4 | [ETX] |  |  |  | [STX] | 0 | 0 | 0 | 1 | A | C | K | S | L | S | 8 | 2 | [ETX]
|  | DEC | 2 | 48 | 48 | 48 | 49 | 83 | 76 | 83 | 48 | 49 | 48 | 48 | 628 |  | 3 |  |  |  | 2 | 48 | 48 | 48 | 49 | 65 | 67 | 75 | 83 | 76 | 83 | 642 |  | 3
|  | HEX | 02 | 30 | 30 | 30 | 31 | 53 | 4C | 53 | 30 | 31 | 30 | 30 | 37 | 34 | 03 |  |  |  | 02 | 30 | 30 | 30 | 31 | 41 | 43 | 4B | 53 | 4C | 53 | 38 | 32 | 03
9 | 저속 감속 거리 설정 |  | HEAD | ADDRESS |  |  |  | CMD |  |  | DISTANCE |  |  |  | C/S |  | TAIL |  |  |  | HEAD | ADDRESS |  |  |  | CMD |  |  | DATA |  |  | C/S |  | TAIL
|  | ASCII | [STX] | 0 | 0 | 0 | 1 | S | L | L | 0 | 0 | 5 | 0 | 7 | 1 | [ETX] |  |  |  | [STX] | 0 | 0 | 0 | 1 | A | C | K | S | L | L | 7 | B | [ETX]
|  | DEC | 2 | 48 | 48 | 48 | 49 | 83 | 76 | 76 | 48 | 48 | 53 | 48 | 625 |  | 3 |  |  |  | 2 | 48 | 48 | 48 | 49 | 65 | 67 | 75 | 83 | 76 | 76 | 635 |  | 3
|  | HEX | 02 | 30 | 30 | 30 | 31 | 53 | 4C | 4C | 30 | 30 | 35 | 30 | 37 | 31 | 03 |  |  |  | 02 | 30 | 30 | 30 | 31 | 41 | 43 | 4B | 53 | 4C | 4C | 37 | 42 | 03
10 | 고속 P 상수값 |  | HEAD | ADDRESS |  |  |  | CMD |  |  | VALUE |  |  |  | C/S |  | TAIL |  |  |  | HEAD | ADDRESS |  |  |  | CMD |  |  | DATA |  |  | C/S |  | TAIL
|  | ASCII | [STX] | 0 | 0 | 2 | 2 | S | P | K | 0 | 2 | 0 | 0 | 7 | 4 | [ETX] |  |  |  | [STX] | 0 | 0 | 0 | 1 | A | C | K | S | P | K | 7 | E | [ETX]
|  | DEC | 2 | 48 | 48 | 50 | 50 | 83 | 80 | 75 | 48 | 50 | 48 | 48 | 628 |  | 3 |  |  |  | 2 | 48 | 48 | 48 | 49 | 65 | 67 | 75 | 83 | 80 | 75 | 638 |  | 3
|  | HEX | 02 | 30 | 30 | 32 | 32 | 53 | 50 | 4B | 30 | 32 | 30 | 30 | 37 | 34 | 03 |  |  |  | 02 | 30 | 30 | 30 | 31 | 41 | 43 | 4B | 53 | 50 | 4B | 37 | 45 | 03
11 | 고속 I 상수값 |  | HEAD | ADDRESS |  |  |  | CMD |  |  | VALUE |  |  |  | C/S |  | TAIL |  |  |  | HEAD | ADDRESS |  |  |  | CMD |  |  | DATA |  |  | C/S |  | TAIL
|  | ASCII | [STX] | 0 | 0 | 2 | 2 | S | I | K | 0 | 0 | 0 | 1 | 6 | C | [ETX] |  |  |  | [STX] | 0 | 0 | 0 | 1 | A | C | K | S | I | K | 7 | 7 | [ETX]
|  | DEC | 2 | 48 | 48 | 50 | 50 | 83 | 73 | 75 | 48 | 48 | 48 | 49 | 620 |  | 3 |  |  |  | 2 | 48 | 48 | 48 | 49 | 65 | 67 | 75 | 83 | 73 | 75 | 631 |  | 3
|  | HEX | 02 | 30 | 30 | 32 | 32 | 53 | 49 | 4B | 30 | 30 | 30 | 31 | 36 | 43 | 03 |  |  |  | 02 | 30 | 30 | 30 | 31 | 41 | 43 | 4B | 53 | 49 | 4B | 37 | 37 | 03
12 | 고속 D 상수값 |  | HEAD | ADDRESS |  |  |  | CMD |  |  | VALUE |  |  |  | C/S |  | TAIL |  |  |  | HEAD | ADDRESS |  |  |  | CMD |  |  | DATA |  |  | C/S |  | TAIL
|  | ASCII | [STX] | 0 | 0 | 2 | 2 | S | D | K | 0 | 0 | 1 | 5 | 6 | C | [ETX] |  |  |  | [STX] | 0 | 0 | 0 | 1 | A | C | K | S | D | K | 7 | 2 | [ETX]
|  | DEC | 2 | 48 | 48 | 50 | 50 | 83 | 68 | 75 | 48 | 48 | 49 | 53 | 620 |  | 3 |  |  |  | 2 | 48 | 48 | 48 | 49 | 65 | 67 | 75 | 83 | 68 | 75 | 626 |  | 3
|  | HEX | 02 | 30 | 30 | 32 | 32 | 53 | 44 | 4B | 30 | 30 | 31 | 35 | 36 | 43 | 03 |  |  |  | 02 | 30 | 30 | 30 | 31 | 41 | 43 | 4B | 53 | 44 | 4B | 37 | 32 | 03
10 | 중속 P 상수값 |  | HEAD | ADDRESS |  |  |  | CMD |  |  | VALUE |  |  |  | C/S |  | TAIL |  |  |  | HEAD | ADDRESS |  |  |  | CMD |  |  | DATA |  |  | C/S |  | TAIL
|  | ASCII | [STX] | 0 | 0 | 2 | 2 | S | P | M | 0 | 2 | 0 | 0 | 7 | 6 | [ETX] |  |  |  | [STX] | 0 | 0 | 0 | 1 | A | C | K | S | P | M | 8 | 0 | [ETX]
|  | DEC | 2 | 48 | 48 | 50 | 50 | 83 | 80 | 77 | 48 | 50 | 48 | 48 | 630 |  | 3 |  |  |  | 2 | 48 | 48 | 48 | 49 | 65 | 67 | 75 | 83 | 80 | 77 | 640 |  | 3
|  | HEX | 02 | 30 | 30 | 32 | 32 | 53 | 50 | 4D | 30 | 32 | 30 | 30 | 37 | 36 | 03 |  |  |  | 02 | 30 | 30 | 30 | 31 | 41 | 43 | 4B | 53 | 50 | 4D | 38 | 30 | 03
11 | 중속 I 상수값 |  | HEAD | ADDRESS |  |  |  | CMD |  |  | VALUE |  |  |  | C/S |  | TAIL |  |  |  | HEAD | ADDRESS |  |  |  | CMD |  |  | DATA |  |  | C/S |  | TAIL
|  | ASCII | [STX] | 0 | 0 | 2 | 2 | S | I | M | 0 | 0 | 0 | 1 | 6 | E | [ETX] |  |  |  | [STX] | 0 | 0 | 0 | 1 | A | C | K | S | I | M | 7 | 9 | [ETX]
|  | DEC | 2 | 48 | 48 | 50 | 50 | 83 | 73 | 77 | 48 | 48 | 48 | 49 | 622 |  | 3 |  |  |  | 2 | 48 | 48 | 48 | 49 | 65 | 67 | 75 | 83 | 73 | 77 | 633 |  | 3
|  | HEX | 02 | 30 | 30 | 32 | 32 | 53 | 49 | 4D | 30 | 30 | 30 | 31 | 36 | 45 | 03 |  |  |  | 02 | 30 | 30 | 30 | 31 | 41 | 43 | 4B | 53 | 49 | 4D | 37 | 39 | 03
12 | 중속 D 상수값 |  | HEAD | ADDRESS |  |  |  | CMD |  |  | VALUE |  |  |  | C/S |  | TAIL |  |  |  | HEAD | ADDRESS |  |  |  | CMD |  |  | DATA |  |  | C/S |  | TAIL
|  | ASCII | [STX] | 0 | 0 | 2 | 2 | S | D | M | 0 | 0 | 1 | 5 | 6 | E | [ETX] |  |  |  | [STX] | 0 | 0 | 0 | 1 | A | C | K | S | D | M | 7 | 4 | [ETX]
|  | DEC | 2 | 48 | 48 | 50 | 50 | 83 | 68 | 77 | 48 | 48 | 49 | 53 | 622 |  | 3 |  |  |  | 2 | 48 | 48 | 48 | 49 | 65 | 67 | 75 | 83 | 68 | 77 | 628 |  | 3
|  | HEX | 02 | 30 | 30 | 32 | 32 | 53 | 44 | 4D | 30 | 30 | 31 | 35 | 36 | 45 | 03 |  |  |  | 02 | 30 | 30 | 30 | 31 | 41 | 43 | 4B | 53 | 44 | 4D | 37 | 34 | 03
10 | 저속 P 상수값 |  | HEAD | ADDRESS |  |  |  | CMD |  |  | VALUE |  |  |  | C/S |  | TAIL |  |  |  | HEAD | ADDRESS |  |  |  | CMD |  |  | DATA |  |  | C/S |  | TAIL
|  | ASCII | [STX] | 0 | 0 | 2 | 8 | S | P | L | 0 | 2 | 0 | 0 | 7 | B | [ETX] |  |  |  | [STX] | 0 | 0 | 0 | 1 | A | C | K | S | P | L | 7 | F | [ETX]
|  | DEC | 2 | 48 | 48 | 50 | 56 | 83 | 80 | 76 | 48 | 50 | 48 | 48 | 635 |  | 3 |  |  |  | 2 | 48 | 48 | 48 | 49 | 65 | 67 | 75 | 83 | 80 | 76 | 639 |  | 3
|  | HEX | 02 | 30 | 30 | 32 | 38 | 53 | 50 | 4C | 30 | 32 | 30 | 30 | 37 | 42 | 03 |  |  |  | 02 | 30 | 30 | 30 | 31 | 41 | 43 | 4B | 53 | 50 | 4C | 37 | 46 | 03
11 | 저속 I 상수값 |  | HEAD | ADDRESS |  |  |  | CMD |  |  | VALUE |  |  |  | C/S |  | TAIL |  |  |  | HEAD | ADDRESS |  |  |  | CMD |  |  | DATA |  |  | C/S |  | TAIL
|  | ASCII | [STX] | 0 | 0 | 2 | 2 | S | I | L | 0 | 0 | 0 | 1 | 6 | D | [ETX] |  |  |  | [STX] | 0 | 0 | 0 | 1 | A | C | K | S | I | L | 7 | 8 | [ETX]
|  | DEC | 2 | 48 | 48 | 50 | 50 | 83 | 73 | 76 | 48 | 48 | 48 | 49 | 621 |  | 3 |  |  |  | 2 | 48 | 48 | 48 | 49 | 65 | 67 | 75 | 83 | 73 | 76 | 632 |  | 3
|  | HEX | 02 | 30 | 30 | 32 | 32 | 53 | 49 | 4C | 30 | 30 | 30 | 31 | 36 | 44 | 03 |  |  |  | 02 | 30 | 30 | 30 | 31 | 41 | 43 | 4B | 53 | 49 | 4C | 37 | 38 | 03
12 | 저속 D 상수값 |  | HEAD | ADDRESS |  |  |  | CMD |  |  | VALUE |  |  |  | C/S |  | TAIL |  |  |  | HEAD | ADDRESS |  |  |  | CMD |  |  | DATA |  |  | C/S |  | TAIL
|  | ASCII | [STX] | 0 | 0 | 2 | 8 | S | D | L | 0 | 0 | 1 | 5 | 7 | 3 | [ETX] |  |  |  | [STX] | 0 | 0 | 0 | 1 | A | C | K | S | D | L | 7 | 3 | [ETX]
|  | DEC | 2 | 48 | 48 | 50 | 56 | 83 | 68 | 76 | 48 | 48 | 49 | 53 | 627 |  | 3 |  |  |  | 2 | 48 | 48 | 48 | 49 | 65 | 67 | 75 | 83 | 68 | 76 | 627 |  | 3
|  | HEX | 02 | 30 | 30 | 32 | 38 | 53 | 44 | 4C | 30 | 30 | 31 | 35 | 37 | 33 | 03 |  |  |  | 02 | 30 | 30 | 30 | 31 | 41 | 43 | 4B | 53 | 44 | 4C | 37 | 33 | 03
10 | 정지 P 상수값 |  | HEAD | ADDRESS |  |  |  | CMD |  |  | VALUE |  |  |  | C/S |  | TAIL |  |  |  | HEAD | ADDRESS |  |  |  | CMD |  |  | DATA |  |  | C/S |  | TAIL
|  | ASCII | [STX] | 0 | 0 | 2 | 2 | S | P | S | 0 | 2 | 0 | 0 | 7 | C | [ETX] |  |  |  | [STX] | 0 | 0 | 0 | 1 | A | C | K | S | P | S | 8 | 6 | [ETX]
|  | DEC | 2 | 48 | 48 | 50 | 50 | 83 | 80 | 83 | 48 | 50 | 48 | 48 | 636 |  | 3 |  |  |  | 2 | 48 | 48 | 48 | 49 | 65 | 67 | 75 | 83 | 80 | 83 | 646 |  | 3
|  | HEX | 02 | 30 | 30 | 32 | 32 | 53 | 50 | 53 | 30 | 32 | 30 | 30 | 37 | 43 | 03 |  |  |  | 02 | 30 | 30 | 30 | 31 | 41 | 43 | 4B | 53 | 50 | 53 | 38 | 36 | 03
11 | 정지 I 상수값 |  | HEAD | ADDRESS |  |  |  | CMD |  |  | VALUE |  |  |  | C/S |  | TAIL |  |  |  | HEAD | ADDRESS |  |  |  | CMD |  |  | DATA |  |  | C/S |  | TAIL
|  | ASCII | [STX] | 0 | 0 | 2 | 2 | S | I | S | 0 | 0 | 0 | 1 | 7 | 4 | [ETX] |  |  |  | [STX] | 0 | 0 | 0 | 1 | A | C | K | S | I | S | 7 | F | [ETX]
|  | DEC | 2 | 48 | 48 | 50 | 50 | 83 | 73 | 83 | 48 | 48 | 48 | 49 | 628 |  | 3 |  |  |  | 2 | 48 | 48 | 48 | 49 | 65 | 67 | 75 | 83 | 73 | 83 | 639 |  | 3
|  | HEX | 02 | 30 | 30 | 32 | 32 | 53 | 49 | 53 | 30 | 30 | 30 | 31 | 37 | 34 | 03 |  |  |  | 02 | 30 | 30 | 30 | 31 | 41 | 43 | 4B | 53 | 49 | 53 | 37 | 46 | 03
12 | 정지 D 상수값 |  | HEAD | ADDRESS |  |  |  | CMD |  |  | VALUE |  |  |  | C/S |  | TAIL |  |  |  | HEAD | ADDRESS |  |  |  | CMD |  |  | DATA |  |  | C/S |  | TAIL
|  | ASCII | [STX] | 0 | 0 | 2 | 2 | S | D | S | 0 | 0 | 1 | 5 | 7 | 4 | [ETX] |  |  |  | [STX] | 0 | 0 | 0 | 1 | A | C | K | S | D | S | 7 | A | [ETX]
|  | DEC | 2 | 48 | 48 | 50 | 50 | 83 | 68 | 83 | 48 | 48 | 49 | 53 | 628 |  | 3 |  |  |  | 2 | 48 | 48 | 48 | 49 | 65 | 67 | 75 | 83 | 68 | 83 | 634 |  | 3
|  | HEX | 02 | 30 | 30 | 32 | 32 | 53 | 44 | 53 | 30 | 30 | 31 | 35 | 37 | 34 | 03 |  |  |  | 02 | 30 | 30 | 30 | 31 | 41 | 43 | 4B | 53 | 44 | 53 | 37 | 41 | 03
13 | 회전속도 |  | HEAD | ADDRESS |  |  |  | CMD |  |  | VALUE |  |  |  | C/S |  | TAIL |  |  |  | HEAD | ADDRESS |  |  |  | CMD |  |  | DATA |  |  | C/S |  | TAIL
|  | ASCII | [STX] | 0 | 0 | 0 | 1 | S | R | S | 0 | 1 | 2 | 0 | 7 | C | [ETX] |  |  |  | [STX] | 0 | 0 | 0 | 1 | A | C | K | S | R | S | 8 | 8 | [ETX]
|  | DEC | 2 | 48 | 48 | 48 | 49 | 83 | 82 | 83 | 48 | 49 | 50 | 48 | 636 |  | 3 |  |  |  | 2 | 48 | 48 | 48 | 49 | 65 | 67 | 75 | 83 | 82 | 83 | 648 |  | 3
|  | HEX | 02 | 30 | 30 | 30 | 31 | 53 | 52 | 53 | 30 | 31 | 32 | 30 | 37 | 43 | 03 |  |  |  | 02 | 30 | 30 | 30 | 31 | 41 | 43 | 4B | 53 | 52 | 53 | 38 | 38 | 03
14 | 정지 감속 주기 |  | HEAD | ADDRESS |  |  |  | CMD |  |  | VALUE |  |  |  | C/S |  | TAIL |  |  |  | HEAD | ADDRESS |  |  |  | CMD |  |  | DATA |  |  | C/S |  | TAIL
|  | ASCII | [STX] | 0 | 0 | 0 | 1 | S | S | K | 0 | 0 | 1 | 0 | 7 | 3 | [ETX] |  |  |  | [STX] | 0 | 0 | 0 | 1 | A | C | K | S | S | K | 8 | 1 | [ETX]
|  | DEC | 2 | 48 | 48 | 48 | 49 | 83 | 83 | 75 | 48 | 48 | 49 | 48 | 627 |  | 3 |  |  |  | 2 | 48 | 48 | 48 | 49 | 65 | 67 | 75 | 83 | 83 | 75 | 641 |  | 3
|  | HEX | 02 | 30 | 30 | 30 | 31 | 53 | 53 | 4B | 30 | 30 | 31 | 30 | 37 | 33 | 03 |  |  |  | 02 | 30 | 30 | 30 | 31 | 41 | 43 | 4B | 53 | 53 | 4B | 38 | 31 | 03
15 | 정지 감속 상수 |  | HEAD | ADDRESS |  |  |  | CMD |  |  | VALUE |  |  |  | C/S |  | TAIL |  |  |  | HEAD | ADDRESS |  |  |  | CMD |  |  | DATA |  |  | C/S |  | TAIL
|  | ASCII | [STX] | 0 | 0 | 0 | 1 | S | C | K | 0 | 0 | 1 | 0 | 6 | 3 | [ETX] |  |  |  | [STX] | 0 | 0 | 0 | 1 | A | C | K | S | C | K | 7 | 1 | [ETX]
|  | DEC | 2 | 48 | 48 | 48 | 49 | 83 | 67 | 75 | 48 | 48 | 49 | 48 | 611 |  | 3 |  |  |  | 2 | 48 | 48 | 48 | 49 | 65 | 67 | 75 | 83 | 67 | 75 | 625 |  | 3
|  | HEX | 02 | 30 | 30 | 30 | 31 | 53 | 43 | 4B | 30 | 30 | 31 | 30 | 36 | 33 | 03 |  |  |  | 02 | 30 | 30 | 30 | 31 | 41 | 43 | 4B | 53 | 43 | 4B | 37 | 31 | 03
16 | 제어 주기 설정 |  | HEAD | ADDRESS |  |  |  | CMD |  |  | VALUE |  |  |  | C/S |  | TAIL |  |  |  | HEAD | ADDRESS |  |  |  | CMD |  |  | DATA |  |  | C/S |  | TAIL
|  | ASCII | [STX] | 0 | 0 | 0 | 1 | S | S | C | 0 | 0 | 0 | 1 | 6 | B | [ETX] |  |  |  | [STX] | 0 | 0 | 0 | 1 | A | C | K | S | S | C | 7 | 9 | [ETX]
|  | DEC | 2 | 48 | 48 | 48 | 49 | 83 | 83 | 67 | 48 | 48 | 48 | 49 | 619 |  | 3 |  |  |  | 2 | 48 | 48 | 48 | 49 | 65 | 67 | 75 | 83 | 83 | 67 | 633 |  | 3
|  | HEX | 02 | 30 | 30 | 30 | 31 | 53 | 53 | 43 | 30 | 30 | 30 | 31 | 36 | 42 | 03 |  |  |  | 02 | 30 | 30 | 30 | 31 | 41 | 43 | 4B | 53 | 53 | 43 | 37 | 39 | 03
17 | TAG 재입력 시간 |  | HEAD | ADDRESS |  |  |  | CMD |  |  | VALUE |  |  |  | C/S |  | TAIL |  |  |  | HEAD | ADDRESS |  |  |  | CMD |  |  | DATA |  |  | C/S |  | TAIL
|  | ASCII | [STX] | 0 | 0 | 0 | 1 | S | T | T | 0 | 0 | 2 | 0 | 7 | E | [ETX] |  | 설정치 : 2 초 |  | [STX] | 0 | 0 | 0 | 1 | A | C | K | S | T | T | 8 | B | [ETX]
|  | DEC | 2 | 48 | 48 | 48 | 49 | 83 | 84 | 84 | 48 | 48 | 50 | 48 | 638 |  | 3 |  |  |  | 2 | 48 | 48 | 48 | 49 | 65 | 67 | 75 | 83 | 84 | 84 | 651 |  | 3
|  | HEX | 02 | 30 | 30 | 30 | 31 | 53 | 54 | 54 | 30 | 30 | 32 | 30 | 37 | 45 | 03 |  |  |  | 02 | 30 | 30 | 30 | 31 | 41 | 43 | 4B | 53 | 54 | 54 | 38 | 42 | 03
18 | PAN ID 설정 |  | HEAD | ADDRESS |  |  |  | CMD |  |  | VALUE |  |  |  | C/S |  | TAIL |  |  |  | HEAD | ADDRESS |  |  |  | CMD |  |  | DATA |  |  | C/S |  | TAIL
|  | ASCII | [STX] | 0 | 0 | 0 | 1 | S | P | N | 3 | 3 | 3 | 2 | 7 | D | [ETX] |  |  |  | [STX] | 0 | 0 | 0 | 1 | A | C | K | S | P | N | 8 | 1 | [ETX]
|  | DEC | 2 | 48 | 48 | 48 | 49 | 83 | 80 | 78 | 51 | 51 | 51 | 50 | 637 |  | 3 |  |  |  | 2 | 48 | 48 | 48 | 49 | 65 | 67 | 75 | 83 | 80 | 78 | 641 |  | 3
|  | HEX | 02 | 30 | 30 | 30 | 31 | 53 | 50 | 4E | 33 | 33 | 33 | 32 | 37 | 44 | 03 |  |  |  | 02 | 30 | 30 | 30 | 31 | 41 | 43 | 4B | 53 | 50 | 4E | 38 | 31 | 03
19 | dMV 설정 |  | HEAD | ADDRESS |  |  |  | CMD |  |  | VALUE |  |  |  | C/S |  | TAIL |  |  |  | HEAD | ADDRESS |  |  |  | CMD |  |  | DATA |  |  | C/S |  | TAIL
|  | ASCII | [STX] | 0 | 0 | 2 | 8 | S | M | D | 0 | 1 | 0 | 0 | 6 | F | [ETX] |  |  |  | [STX] | 0 | 0 | 0 | 1 | A | C | K | S | M | D | 7 | 4 | [ETX]
|  | DEC | 2 | 48 | 48 | 50 | 56 | 83 | 77 | 68 | 48 | 49 | 48 | 48 | 623 |  | 3 |  |  |  | 2 | 48 | 48 | 48 | 49 | 65 | 67 | 75 | 83 | 77 | 68 | 628 |  | 3
|  | HEX | 02 | 30 | 30 | 32 | 38 | 53 | 4D | 44 | 30 | 31 | 30 | 30 | 36 | 46 | 03 |  |  |  | 02 | 30 | 30 | 30 | 31 | 41 | 43 | 4B | 53 | 4D | 44 | 37 | 34 | 03
20 | error flag clear |  | HEAD | ADDRESS |  |  |  | CMD |  |  | VALUE |  |  |  | C/S |  | TAIL |  |  |  | HEAD | ADDRESS |  |  |  | CMD |  |  | DATA |  |  | C/S |  | TAIL
|  | ASCII | [STX] | 0 | 0 | 2 | 7 | S | F | R | F | F | F | F | C | C | [ETX] |  |  |  | [STX] | 0 | 0 | 0 | 1 | A | C | K | S | F | R | 7 | B | [ETX]
|  | DEC | 2 | 48 | 48 | 50 | 55 | 83 | 70 | 82 | 70 | 70 | 70 | 70 | 716 |  | 3 |  |  |  | 2 | 48 | 48 | 48 | 49 | 65 | 67 | 75 | 83 | 70 | 82 | 635 |  | 3
|  | HEX | 02 | 30 | 30 | 32 | 37 | 53 | 46 | 52 | 46 | 46 | 46 | 46 | 43 | 43 | 03 |  |  |  | 02 | 30 | 30 | 30 | 31 | 41 | 43 | 4B | 53 | 46 | 52 | 37 | 42 | 03
21 | EMERGECY DEC_PWM DELAY |  | HEAD | ADDRESS |  |  |  | CMD S: CMD; VALUE F: VALUE; C/S C: C/S | TAIL |  |  |  | HEAD | ADDRESS |  |  |  | CMD |  |  | DATA |  |  | C/S |  | TAIL
|  | ASCII | [STX] | 0 | 0 | 2 | 7 | S | D | Y | 1 | 0 | 0 | 0 | 7 | A | [ETX] |  |  |  | [STX] | 0 | 0 | 0 | 1 | A | C | K | S | D | Y | 8 | 0 | [ETX]
|  | DEC | 2 | 48 | 48 | 50 | 55 | 83 | 68 | 89 | 49 | 48 | 48 | 48 | 634 |  | 3 |  |  |  | 2 | 48 | 48 | 48 | 49 | 65 | 67 | 75 | 83 | 68 | 89 | 640 |  | 3
|  | HEX | 02 | 30 | 30 | 32 | 37 | 53 | 44 | 59 | 31 | 30 | 30 | 30 | 37 | 41 | 03 |  |  |  | 02 | 30 | 30 | 30 | 31 | 41 | 43 | 4B | 53 | 44 | 59 | 38 | 30 | 03
22 | 회전 시 GDS CENTER SCOPE |  | HEAD | ADDRESS |  |  |  | CMD S: CMD; VALUE F: VALUE; C/S C: C/S | TAIL |  |  |  | HEAD | ADDRESS |  |  |  | CMD |  |  | DATA |  |  | C/S |  | TAIL
|  | ASCII | [STX] | 0 | 0 | 2 | 7 | S | G | S | 1 | 0 | 0 | 0 | 7 | 7 | [ETX] |  |  |  | [STX] | 0 | 0 | 0 | 1 | A | C | K | S | G | S | 7 | D | [ETX]
|  | DEC | 2 | 48 | 48 | 50 | 55 | 83 | 71 | 83 | 49 | 48 | 48 | 48 | 631 |  | 3 |  |  |  | 2 | 48 | 48 | 48 | 49 | 65 | 67 | 75 | 83 | 71 | 83 | 637 |  | 3
|  | HEX | 02 | 30 | 30 | 32 | 37 | 53 | 47 | 53 | 31 | 30 | 30 | 30 | 37 | 37 | 03 |  |  |  | 02 | 30 | 30 | 30 | 31 | 41 | 43 | 4B | 53 | 47 | 53 | 37 | 44 | 03
23 | GATE OUT OFF TIME 설정 |  | HEAD | ADDRESS |  |  |  | CMD S: CMD; VALUE F: VALUE; C/S C: C/S | TAIL |  |  |  | HEAD | ADDRESS |  |  |  | CMD |  |  | DATA |  |  | C/S |  | TAIL
|  | ASCII | [STX] | 0 | 0 | 2 | 7 | S | G | T | 0 | 0 | 5 | 0 | 7 | C | [ETX] |  |  |  | [STX] | 0 | 0 | 0 | 1 | A | C | K | S | G | T | 7 | E | [ETX]
|  | DEC | 2 | 48 | 48 | 50 | 55 | 83 | 71 | 84 | 48 | 48 | 53 | 48 | 636 |  | 3 |  |  |  | 2 | 48 | 48 | 48 | 49 | 65 | 67 | 75 | 83 | 71 | 84 | 638 |  | 3
|  | HEX | 02 | 30 | 30 | 32 | 37 | 53 | 47 | 54 | 30 | 30 | 35 | 30 | 37 | 43 | 03 |  |  |  | 02 | 30 | 30 | 30 | 31 | 41 | 43 | 4B | 53 | 47 | 54 | 37 | 45 | 03
33 | MARK-TURN 해제 TAG 개수 설정 |  | HEAD | ADDRESS |  |  |  | CMD S: CMD; VALUE F: VALUE; C/S C: C/S | TAIL |  |  |  | HEAD | ADDRESS |  |  |  | CMD |  |  | DATA |  |  | C/S |  | TAIL
|  | ASCII | [STX] | 0 | 0 | 2 | 7 | S | C | T | 0 | 0 | 0 | 3 | 7 | 6 | [ETX] |  |  |  | [STX] | 0 | 0 | 0 | 1 | A | C | K | S | C | T | 7 | A | [ETX]
|  | DEC | 2 | 48 | 48 | 50 | 55 | 83 | 67 | 84 | 48 | 48 | 48 | 51 | 630 |  | 3 |  |  |  | 2 | 48 | 48 | 48 | 49 | 65 | 67 | 75 | 83 | 67 | 84 | 634 |  | 3
|  | HEX | 02 | 30 | 30 | 32 | 37 | 53 | 43 | 54 | 30 | 30 | 30 | 33 | 37 | 36 | 03 |  |  |  | 02 | 30 | 30 | 30 | 31 | 41 | 43 | 4B | 53 | 43 | 54 | 37 | 41 | 03
34 | 백턴 유지 시간 설정 |  | HEAD | ADDRESS |  |  |  | CMD S: CMD; VALUE F: VALUE; C/S C: C/S | TAIL |  |  |  | HEAD | ADDRESS |  |  |  | CMD |  |  | DATA |  |  | C/S |  | TAIL
|  | ASCII | [STX] | 0 | 0 | 2 | 7 | S | S | T | 0 | 1 | 0 | 0 | 8 | 4 | [ETX] |  |  |  | [STX] | 0 | 0 | 0 | 1 | A | C | K | S | S | T | 8 | A | [ETX]
|  | DEC | 2 | 48 | 48 | 50 | 55 | 83 | 83 | 84 | 48 | 49 | 48 | 48 | 644 |  | 3 |  |  |  | 2 | 48 | 48 | 48 | 49 | 65 | 67 | 75 | 83 | 83 | 84 | 650 |  | 3
|  | HEX | 02 | 30 | 30 | 32 | 37 | 53 | 53 | 54 | 30 | 31 | 30 | 30 | 38 | 34 | 03 |  |  |  | 02 | 30 | 30 | 30 | 31 | 41 | 43 | 4B | 53 | 53 | 54 | 38 | 41 | 03
SFS
| TEST FLAG SET |  | HEAD | ADDRESS |  |  |  | CMD S: CMD; VALUE F: 구분; VALUE F: VALUE; C/S C: C/S |  | TAIL | [5 empty] | HEAD |  | RF ADDRESS |  |  |  | CMD |  |  | AGV ADDRESS |  |  |  | DATA |  |  | C/S |  | TAIL
|  | ASCII | [STX] | 0 | 0 | 9 | 9 | S | F | S | 5 | 0 | 0 | 0 | 4 | B | 7 | [ETX] | [5 empty] | [STX] |  | 0 | 0 | 0 | 0 | A | C | K | 0 | 0 | 9 | 9 | S | F | S | 4 | D | [ETX]
|  | DEC | 2 | 48 | 48 | 57 | 57 | 83 | 70 | 83 | 53 | 48 | 48 | 48 | 52 | 695 |  | 3 | [5 empty] | 2 |  | 48 | 48 | 48 | 48 | 65 | 67 | 75 | 48 | 48 | 57 | 57 | 83 | 70 | 83 | 845 |  | 3
|  | HEX | 02 | 30 | 30 | 39 | 39 | 53 | 46 | 53 | 35 | 30 | 30 | 30 | 34 | 42 | 37 | 03 | [5 empty] | 02 |  | 30 | 30 | 30 | 30 | 41 | 43 | 4B | 30 | 30 | 39 | 39 | 53 | 46 | 53 | 34 | 44 | 03
SFR
| TEST FLAG RESET |  | HEAD | ADDRESS |  |  |  | CMD S: CMD; VALUE F: 구분; VALUE F: VALUE; C/S C: C/S |  | TAIL | [5 empty] | HEAD |  | RF ADDRESS |  |  |  | CMD |  |  | AGV ADDRESS |  |  |  | DATA |  |  | C/S |  | TAIL
|  | ASCII | [STX] | 0 | 0 | 9 | 9 | S | F | R | 5 | 0 | 0 | 8 | 0 | B | A | [ETX] | [5 empty] | [STX] |  | 0 | 0 | 0 | 0 | A | C | K | 0 | 0 | 9 | 9 | S | F | R | 4 | C | [ETX]
|  | DEC | 2 | 48 | 48 | 57 | 57 | 83 | 70 | 82 | 53 | 48 | 48 | 56 | 48 | 698 |  | 3 | [5 empty] | 2 |  | 48 | 48 | 48 | 48 | 65 | 67 | 75 | 48 | 48 | 57 | 57 | 83 | 70 | 82 | 844 |  | 3
|  | HEX | 02 | 30 | 30 | 39 | 39 | 53 | 46 | 52 | 35 | 30 | 30 | 38 | 30 | 42 | 41 | 03 | [5 empty] | 02 |  | 30 | 30 | 30 | 30 | 41 | 43 | 4B | 30 | 30 | 39 | 39 | 53 | 46 | 52 | 34 | 43 | 03
BAUD RATE : 57600BPS
DATA BITS : 8 BITS
STOP BITS : 1 BITS
PARITY BITS : NONE
Note on U13: 이노텍: HEAD와 TAIL을 제외한 각 FIELD의 합을 HEX로 변환하여 2자리만 취함.
Note on U20: 이노텍: HEAD와 TAIL을 제외한 각 FIELD의 합을 HEX로 변환하여 2자리만 취함.
Note on U27: 이노텍: HEAD와 TAIL을 제외한 각 FIELD의 합을 HEX로 변환하여 2자리만 취함.
Note on Q235: GATE-OUT OFF TIME: 1 ~ 9999 [50]
Note on Q242: SCT: 범위 : 0 ~ 9 기본값 : 3 기능설명: 마크턴 명령 수신 후 현재 TAG를 포함해서 3개의 TAG를 지나도록 마크입력이 없을 경우 자동으로 마크턴 명령이 해제 됨. 설정 값이 '0' 일 경우 이 기능은 동작하지 않음.
Note on Q249: SST: 범위 : 0 ~ 9999 기본값 : 100 X 0.1SEC 기능설명: 백턴 명령 수신 후 설정 시간 까지 마크입력이 없을 경우 자동으로 마크턴 명령이 해제 됨. 설정 값이 '0' 일 경우 이 기능은 동작하지 않음.
Note on Q257: [구분] '0' : ERROR FLAG '5' : DEBUG FLAG '9' : CONFIG FLAG
Note on U257: BIT ASSIGN: [구분자 : 5] [0X8000] GUIDE SENSOR 값 전송 [0X4000] RE-START COUNT 전송 [0X2000] [0X1000] [0X0800] [0X0400] [0X0200] DIO3 INPUT DATA 전송 [0X0100] DIO2 INPUT DATA 전송 [0X0080] DIO1 INPUT DATA 전송 [0X0040] BATT INPUT DATA 전송 [0X0020] [0X0010] [0X0008] TAG READING 시 무선 전송 [0X0004] debugging Message 전송 [0X0002] PC수신 데이터를 RF로 송신 [0X0001] RF수신 데이터를 RF로 송신 [구분자 : 9] [0X8000] [0X4000] [0X2000] [0X1000] [0X0800] [0X0400] [0X0200] [0X0100] [0X0080] [0X0040] [0X0020] [0X0010] [0X0008] [0X0004] [0X0002] [0X0001] 기동 시 GATEOUT신호 체크 비활성화
Note on V258: 이노텍: HEAD와 TAIL을 제외한 각 FIELD의 합을 HEX로 변환하여 2자리만 취함.
Note on Q264: [구분] '0' : ERROR FLAG '6' : FLAG-6
Note on V265: 이노텍: HEAD와 TAIL을 제외한 각 FIELD의 합을 HEX로 변환하여 2자리만 취함.

## RF-요청
나르미(AGV) 설정명령 정의
번호 | 항 목 | 무선장치 -> AGV | [15 empty] | AGV -> 무선장치
15
1 | ERROR FLAG 상태 요청 |  | HEAD | ADDRESS |  |  |  | CMD |  |  | OPTION |  |  |  | C/S |  | TAIL |  | HEAD | ADDRESS |  |  |  | CMD |  |  | ERROR FLAG |  |  |  | C/S |  | TAIL
|  | ASCII | [STX] | 0 | 0 | 9 | 9 | R | F | R | 0 | 0 | 0 | 0 | 7 | C | [ETX] |  | [STX] | 0 | 0 | 9 | 9 | S | F | R | 0 | 0 | 0 | 0 | 7 | D | [ETX]
|  | DEC | 2 | 48 | 48 | 57 | 57 | 82 | 70 | 82 | 48 | 48 | 48 | 48 | 636 |  | 3 |  | 2 | 48 | 48 | 57 | 57 | 83 | 70 | 82 | 48 | 48 | 48 | 48 | 637 |  | 3
|  | HEX | 02 | 30 | 30 | 39 | 39 | 52 | 46 | 52 | 30 | 30 | 30 | 30 | 37 | 43 | 03 |  | 02 | 30 | 30 | 39 | 39 | 53 | 46 | 52 | 30 | 30 | 30 | 30 | 37 | 44 | 03
RFR
15
1 | 고속 속도값 요청 transmit_SPEED_H |  | HEAD | ADDRESS |  |  |  | CMD |  |  | OPTION |  |  |  | C/S |  | TAIL |  | HEAD | ADDRESS |  |  |  | CMD |  |  | SPEED |  |  |  | C/S |  | TAIL
|  | ASCII | [STX] | 0 | 0 | 9 | 9 | R | S | H | 0 | 0 | 0 | 0 | 7 | F | [ETX] |  | [STX] | 0 | 0 | 9 | 9 | S | S | H | 0 | 2 | 0 | 0 | 8 | 2 | [ETX]
|  | DEC | 2 | 48 | 48 | 57 | 57 | 82 | 83 | 72 | 48 | 48 | 48 | 48 | 639 |  | 3 |  | 2 | 48 | 48 | 57 | 57 | 83 | 83 | 72 | 48 | 50 | 48 | 48 | 642 |  | 3
|  | HEX | 02 | 30 | 30 | 39 | 39 | 52 | 53 | 48 | 30 | 30 | 30 | 30 | 37 | 46 | 03 |  | 02 | 30 | 30 | 39 | 39 | 53 | 53 | 48 | 30 | 32 | 30 | 30 | 38 | 32 | 03
RSH
15
2 | 중속 속도값 요청 transmit_SPEED_M |  | HEAD | ADDRESS |  |  |  | CMD |  |  | OPTION |  |  |  | C/S |  | TAIL |  | HEAD | ADDRESS |  |  |  | CMD |  |  | SPEED |  |  |  | C/S |  | TAIL
|  | ASCII | [STX] | 0 | 0 | 9 | 9 | R | S | M | 0 | 0 | 0 | 0 | 8 | 4 | [ETX] |  | [STX] | 0 | 0 | 9 | 9 | S | S | M | 0 | 1 | 5 | 0 | 8 | B | [ETX]
|  | DEC | 2 | 48 | 48 | 57 | 57 | 82 | 83 | 77 | 48 | 48 | 48 | 48 | 644 |  | 3 |  | 2 | 48 | 48 | 57 | 57 | 83 | 83 | 77 | 48 | 49 | 53 | 48 | 651 |  | 3
|  | HEX | 02 | 30 | 30 | 39 | 39 | 52 | 53 | 4D | 30 | 30 | 30 | 30 | 38 | 34 | 03 |  | 02 | 30 | 30 | 39 | 39 | 53 | 53 | 4D | 30 | 31 | 35 | 30 | 38 | 42 | 03
RSM
15
3 | 저속 속도값 요청 transmit_SPEED_L |  | HEAD | ADDRESS |  |  |  | CMD |  |  | OPTION |  |  |  | C/S |  | TAIL |  | HEAD | ADDRESS |  |  |  | CMD |  |  | SPEED |  |  |  | C/S |  | TAIL
|  | ASCII | [STX] | 0 | 0 | 9 | 9 | R | S | L | 0 | 0 | 0 | 0 | 8 | 3 | [ETX] |  | [STX] | 0 | 0 | 9 | 9 | S | S | L | 0 | 1 | 0 | 0 | 8 | 5 | [ETX]
|  | DEC | 2 | 48 | 48 | 57 | 57 | 82 | 83 | 76 | 48 | 48 | 48 | 48 | 643 |  | 3 |  | 2 | 48 | 48 | 57 | 57 | 83 | 83 | 76 | 48 | 49 | 48 | 48 | 645 |  | 3
|  | HEX | 02 | 30 | 30 | 39 | 39 | 52 | 53 | 4C | 30 | 30 | 30 | 30 | 38 | 33 | 03 |  | 02 | 30 | 30 | 39 | 39 | 53 | 53 | 4C | 30 | 31 | 30 | 30 | 38 | 35 | 03
RSL
15
3 | 정지 속도값 요청 transmit_SPEED_S |  | HEAD | ADDRESS |  |  |  | CMD |  |  | OPTION |  |  |  | C/S |  | TAIL |  | HEAD | ADDRESS |  |  |  | CMD |  |  | SPEED |  |  |  | C/S |  | TAIL
|  | ASCII | [STX] | 0 | 0 | 9 | 9 | R | S | S | 0 | 0 | 0 | 0 | 8 | A | [ETX] |  | [STX] | 0 | 0 | 9 | 9 | S | S | S | 0 | 1 | 0 | 0 | 8 | C | [ETX]
|  | DEC | 2 | 48 | 48 | 57 | 57 | 82 | 83 | 83 | 48 | 48 | 48 | 48 | 650 |  | 3 |  | 2 | 48 | 48 | 57 | 57 | 83 | 83 | 83 | 48 | 49 | 48 | 48 | 652 |  | 3
|  | HEX | 02 | 30 | 30 | 39 | 39 | 52 | 53 | 53 | 30 | 30 | 30 | 30 | 38 | 41 | 03 |  | 02 | 30 | 30 | 39 | 39 | 53 | 53 | 53 | 30 | 31 | 30 | 30 | 38 | 43 | 03
RSS
15
3 | 정지 속도값 요청 transmit_SPEED_S |  | HEAD | ADDRESS |  |  |  | CMD |  |  | OPTION |  |  |  | C/S |  | TAIL |  | HEAD | ADDRESS |  |  |  | CMD |  |  | SPEED |  |  |  | C/S |  | TAIL
|  | ASCII | [STX] | 0 | 0 | 9 | 9 | R | R | S | 0 | 0 | 0 | 0 | 8 | 9 | [ETX] |  | [STX] | 0 | 0 | 9 | 9 | S | R | S | 0 | 1 | 0 | 0 | 8 | B | [ETX]
|  | DEC | 2 | 48 | 48 | 57 | 57 | 82 | 82 | 83 | 48 | 48 | 48 | 48 | 649 |  | 3 |  | 2 | 48 | 48 | 57 | 57 | 83 | 82 | 83 | 48 | 49 | 48 | 48 | 651 |  | 3
|  | HEX | 02 | 30 | 30 | 39 | 39 | 52 | 52 | 53 | 30 | 30 | 30 | 30 | 38 | 39 | 03 |  | 02 | 30 | 30 | 39 | 39 | 53 | 52 | 53 | 30 | 31 | 30 | 30 | 38 | 42 | 03
RRS
15
10 | 고속 P 상수값 요청 |  | HEAD | ADDRESS |  |  |  | CMD |  |  | OPTION |  |  |  | C/S |  | TAIL |  | HEAD | ADDRESS |  |  |  | CMD |  |  | VALUE |  |  |  | C/S |  | TAIL
|  | ASCII | [STX] | 0 | 0 | 9 | 9 | R | P | K | 0 | 0 | 0 | 0 | 7 | F | [ETX] |  | [STX] | 0 | 0 | 9 | 9 | S | P | K | 0 | 2 | 0 | 0 | 8 | 2 | [ETX]
|  | DEC | 2 | 48 | 48 | 57 | 57 | 82 | 80 | 75 | 48 | 48 | 48 | 48 | 639 |  | 3 |  | 2 | 48 | 48 | 57 | 57 | 83 | 80 | 75 | 48 | 50 | 48 | 48 | 642 |  | 3
|  | HEX | 02 | 30 | 30 | 39 | 39 | 52 | 50 | 4B | 30 | 30 | 30 | 30 | 37 | 46 | 03 |  | 02 | 30 | 30 | 39 | 39 | 53 | 50 | 4B | 30 | 32 | 30 | 30 | 38 | 32 | 03
RPK
15
10 | 중속 P 상수값 요청 |  | HEAD | ADDRESS |  |  |  | CMD |  |  | OPTION |  |  |  | C/S |  | TAIL |  | HEAD | ADDRESS |  |  |  | CMD |  |  | VALUE |  |  |  | C/S |  | TAIL
|  | ASCII | [STX] | 0 | 0 | 9 | 9 | R | P | M | 0 | 0 | 0 | 0 | 8 | 1 | [ETX] |  | [STX] | 0 | 0 | 9 | 9 | S | P | M | 0 | 2 | 0 | 0 | 8 | 4 | [ETX]
|  | DEC | 2 | 48 | 48 | 57 | 57 | 82 | 80 | 77 | 48 | 48 | 48 | 48 | 641 |  | 3 |  | 2 | 48 | 48 | 57 | 57 | 83 | 80 | 77 | 48 | 50 | 48 | 48 | 644 |  | 3
|  | HEX | 02 | 30 | 30 | 39 | 39 | 52 | 50 | 4D | 30 | 30 | 30 | 30 | 38 | 31 | 03 |  | 02 | 30 | 30 | 39 | 39 | 53 | 50 | 4D | 30 | 32 | 30 | 30 | 38 | 34 | 03
RPM
15
10 | 저속 P 상수값 요청 |  | HEAD | ADDRESS |  |  |  | CMD |  |  | OPTION |  |  |  | C/S |  | TAIL |  | HEAD | ADDRESS |  |  |  | CMD |  |  | VALUE |  |  |  | C/S |  | TAIL
|  | ASCII | [STX] | 0 | 0 | 9 | 9 | R | P | L | 0 | 0 | 0 | 0 | 8 | 0 | [ETX] |  | [STX] | 0 | 0 | 9 | 9 | S | P | L | 0 | 2 | 0 | 0 | 8 | 3 | [ETX]
|  | DEC | 2 | 48 | 48 | 57 | 57 | 82 | 80 | 76 | 48 | 48 | 48 | 48 | 640 |  | 3 |  | 2 | 48 | 48 | 57 | 57 | 83 | 80 | 76 | 48 | 50 | 48 | 48 | 643 |  | 3
|  | HEX | 02 | 30 | 30 | 39 | 39 | 52 | 50 | 4C | 30 | 30 | 30 | 30 | 38 | 30 | 03 |  | 02 | 30 | 30 | 39 | 39 | 53 | 50 | 4C | 30 | 32 | 30 | 30 | 38 | 33 | 03
RPL
15
10 | 정지 P 상수값 요청 |  | HEAD | ADDRESS |  |  |  | CMD |  |  | OPTION |  |  |  | C/S |  | TAIL |  | HEAD | ADDRESS |  |  |  | CMD |  |  | VALUE |  |  |  | C/S |  | TAIL
|  | ASCII | [STX] | 0 | 0 | 9 | 9 | R | P | S | 0 | 0 | 0 | 0 | 8 | 7 | [ETX] |  | [STX] | 0 | 0 | 9 | 9 | S | P | S | 0 | 2 | 0 | 0 | 8 | A | [ETX]
|  | DEC | 2 | 48 | 48 | 57 | 57 | 82 | 80 | 83 | 48 | 48 | 48 | 48 | 647 |  | 3 |  | 2 | 48 | 48 | 57 | 57 | 83 | 80 | 83 | 48 | 50 | 48 | 48 | 650 |  | 3
|  | HEX | 02 | 30 | 30 | 39 | 39 | 52 | 50 | 53 | 30 | 30 | 30 | 30 | 38 | 37 | 03 |  | 02 | 30 | 30 | 39 | 39 | 53 | 50 | 53 | 30 | 32 | 30 | 30 | 38 | 41 | 03
RPS
15
10 | 고속 I 상수값 요청 |  | HEAD | ADDRESS |  |  |  | CMD |  |  | OPTION |  |  |  | C/S |  | TAIL |  | HEAD | ADDRESS |  |  |  | CMD |  |  | VALUE |  |  |  | C/S |  | TAIL
|  | ASCII | [STX] | 0 | 0 | 9 | 9 | R | I | K | 0 | 0 | 0 | 0 | 7 | 8 | [ETX] |  | [STX] | 0 | 0 | 9 | 9 | S | I | K | 0 | 2 | 0 | 0 | 7 | B | [ETX]
|  | DEC | 2 | 48 | 48 | 57 | 57 | 82 | 73 | 75 | 48 | 48 | 48 | 48 | 632 |  | 3 |  | 2 | 48 | 48 | 57 | 57 | 83 | 73 | 75 | 48 | 50 | 48 | 48 | 635 |  | 3
|  | HEX | 02 | 30 | 30 | 39 | 39 | 52 | 49 | 4B | 30 | 30 | 30 | 30 | 37 | 38 | 03 |  | 02 | 30 | 30 | 39 | 39 | 53 | 49 | 4B | 30 | 32 | 30 | 30 | 37 | 42 | 03
RIK
15
10 | 중속 I 상수값 요청 |  | HEAD | ADDRESS |  |  |  | CMD |  |  | OPTION |  |  |  | C/S |  | TAIL |  | HEAD | ADDRESS |  |  |  | CMD |  |  | VALUE |  |  |  | C/S |  | TAIL
|  | ASCII | [STX] | 0 | 0 | 9 | 9 | R | I | M | 0 | 0 | 0 | 0 | 7 | A | [ETX] |  | [STX] | 0 | 0 | 9 | 9 | S | I | M | 0 | 2 | 0 | 0 | 7 | D | [ETX]
|  | DEC | 2 | 48 | 48 | 57 | 57 | 82 | 73 | 77 | 48 | 48 | 48 | 48 | 634 |  | 3 |  | 2 | 48 | 48 | 57 | 57 | 83 | 73 | 77 | 48 | 50 | 48 | 48 | 637 |  | 3
|  | HEX | 02 | 30 | 30 | 39 | 39 | 52 | 49 | 4D | 30 | 30 | 30 | 30 | 37 | 41 | 03 |  | 02 | 30 | 30 | 39 | 39 | 53 | 49 | 4D | 30 | 32 | 30 | 30 | 37 | 44 | 03
RIM
15
10 | 저속 I 상수값 요청 |  | HEAD | ADDRESS |  |  |  | CMD |  |  | OPTION |  |  |  | C/S |  | TAIL |  | HEAD | ADDRESS |  |  |  | CMD |  |  | VALUE |  |  |  | C/S |  | TAIL
|  | ASCII | [STX] | 0 | 0 | 9 | 9 | R | I | L | 0 | 0 | 0 | 0 | 7 | 9 | [ETX] |  | [STX] | 0 | 0 | 9 | 9 | S | I | L | 0 | 2 | 0 | 0 | 7 | C | [ETX]
|  | DEC | 2 | 48 | 48 | 57 | 57 | 82 | 73 | 76 | 48 | 48 | 48 | 48 | 633 |  | 3 |  | 2 | 48 | 48 | 57 | 57 | 83 | 73 | 76 | 48 | 50 | 48 | 48 | 636 |  | 3
|  | HEX | 02 | 30 | 30 | 39 | 39 | 52 | 49 | 4C | 30 | 30 | 30 | 30 | 37 | 39 | 03 |  | 02 | 30 | 30 | 39 | 39 | 53 | 49 | 4C | 30 | 32 | 30 | 30 | 37 | 43 | 03
RIL
15
10 | 정지 I 상수값 요청 |  | HEAD | ADDRESS |  |  |  | CMD |  |  | OPTION |  |  |  | C/S |  | TAIL |  | HEAD | ADDRESS |  |  |  | CMD |  |  | VALUE |  |  |  | C/S |  | TAIL
|  | ASCII | [STX] | 0 | 0 | 9 | 9 | R | I | S | 0 | 0 | 0 | 0 | 8 | 0 | [ETX] |  | [STX] | 0 | 0 | 9 | 9 | S | I | S | 0 | 2 | 0 | 0 | 8 | 3 | [ETX]
|  | DEC | 2 | 48 | 48 | 57 | 57 | 82 | 73 | 83 | 48 | 48 | 48 | 48 | 640 |  | 3 |  | 2 | 48 | 48 | 57 | 57 | 83 | 73 | 83 | 48 | 50 | 48 | 48 | 643 |  | 3
|  | HEX | 02 | 30 | 30 | 39 | 39 | 52 | 49 | 53 | 30 | 30 | 30 | 30 | 38 | 30 | 03 |  | 02 | 30 | 30 | 39 | 39 | 53 | 49 | 53 | 30 | 32 | 30 | 30 | 38 | 33 | 03
RIS
15
10 | 고속 D 상수값 요청 |  | HEAD | ADDRESS |  |  |  | CMD |  |  | OPTION |  |  |  | C/S |  | TAIL |  | HEAD | ADDRESS |  |  |  | CMD |  |  | VALUE |  |  |  | C/S |  | TAIL
|  | ASCII | [STX] | 0 | 0 | 9 | 9 | R | D | K | 0 | 0 | 0 | 0 | 7 | 3 | [ETX] |  | [STX] | 0 | 0 | 9 | 9 | S | D | K | 0 | 2 | 0 | 0 | 7 | 6 | [ETX]
|  | DEC | 2 | 48 | 48 | 57 | 57 | 82 | 68 | 75 | 48 | 48 | 48 | 48 | 627 |  | 3 |  | 2 | 48 | 48 | 57 | 57 | 83 | 68 | 75 | 48 | 50 | 48 | 48 | 630 |  | 3
|  | HEX | 02 | 30 | 30 | 39 | 39 | 52 | 44 | 4B | 30 | 30 | 30 | 30 | 37 | 33 | 03 |  | 02 | 30 | 30 | 39 | 39 | 53 | 44 | 4B | 30 | 32 | 30 | 30 | 37 | 36 | 03
RDK
15
10 | 중속 D 상수값 요청 |  | HEAD | ADDRESS |  |  |  | CMD |  |  | OPTION |  |  |  | C/S |  | TAIL |  | HEAD | ADDRESS |  |  |  | CMD |  |  | VALUE |  |  |  | C/S |  | TAIL
|  | ASCII | [STX] | 0 | 0 | 9 | 9 | R | D | M | 0 | 0 | 0 | 0 | 7 | 5 | [ETX] |  | [STX] | 0 | 0 | 9 | 9 | S | D | M | 0 | 2 | 0 | 0 | 7 | 8 | [ETX]
|  | DEC | 2 | 48 | 48 | 57 | 57 | 82 | 68 | 77 | 48 | 48 | 48 | 48 | 629 |  | 3 |  | 2 | 48 | 48 | 57 | 57 | 83 | 68 | 77 | 48 | 50 | 48 | 48 | 632 |  | 3
|  | HEX | 02 | 30 | 30 | 39 | 39 | 52 | 44 | 4D | 30 | 30 | 30 | 30 | 37 | 35 | 03 |  | 02 | 30 | 30 | 39 | 39 | 53 | 44 | 4D | 30 | 32 | 30 | 30 | 37 | 38 | 03
RDM
15
10 | 저속 D 상수값 요청 |  | HEAD | ADDRESS |  |  |  | CMD |  |  | OPTION |  |  |  | C/S |  | TAIL |  | HEAD | ADDRESS |  |  |  | CMD |  |  | VALUE |  |  |  | C/S |  | TAIL
|  | ASCII | [STX] | 0 | 0 | 9 | 9 | R | D | L | 0 | 0 | 0 | 0 | 7 | 4 | [ETX] |  | [STX] | 0 | 0 | 9 | 9 | S | D | L | 0 | 2 | 0 | 0 | 7 | 7 | [ETX]
|  | DEC | 2 | 48 | 48 | 57 | 57 | 82 | 68 | 76 | 48 | 48 | 48 | 48 | 628 |  | 3 |  | 2 | 48 | 48 | 57 | 57 | 83 | 68 | 76 | 48 | 50 | 48 | 48 | 631 |  | 3
|  | HEX | 02 | 30 | 30 | 39 | 39 | 52 | 44 | 4C | 30 | 30 | 30 | 30 | 37 | 34 | 03 |  | 02 | 30 | 30 | 39 | 39 | 53 | 44 | 4C | 30 | 32 | 30 | 30 | 37 | 37 | 03
RDL
15
10 | 정지 D 상수값 요청 |  | HEAD | ADDRESS |  |  |  | CMD |  |  | OPTION |  |  |  | C/S |  | TAIL |  | HEAD | ADDRESS |  |  |  | CMD |  |  | VALUE |  |  |  | C/S |  | TAIL
|  | ASCII | [STX] | 0 | 0 | 9 | 9 | R | D | S | 0 | 0 | 0 | 0 | 7 | B | [ETX] |  | [STX] | 0 | 0 | 9 | 9 | S | D | S | 0 | 2 | 0 | 0 | 7 | E | [ETX]
|  | DEC | 2 | 48 | 48 | 57 | 57 | 82 | 68 | 83 | 48 | 48 | 48 | 48 | 635 |  | 3 |  | 2 | 48 | 48 | 57 | 57 | 83 | 68 | 83 | 48 | 50 | 48 | 48 | 638 |  | 3
|  | HEX | 02 | 30 | 30 | 39 | 39 | 52 | 44 | 53 | 30 | 30 | 30 | 30 | 37 | 42 | 03 |  | 02 | 30 | 30 | 39 | 39 | 53 | 44 | 53 | 30 | 32 | 30 | 30 | 37 | 45 | 03
RDS
15
15 | 정지 감속 주기 요청 transmit_cntSLOWSTOP |  | HEAD | ADDRESS |  |  |  | CMD |  |  | OPTION |  |  |  | C/S |  | TAIL |  | HEAD | ADDRESS |  |  |  | CMD |  |  | VALUE |  |  |  | C/S |  | TAIL
|  | ASCII | [STX] | 0 | 0 | 9 | 9 | R | S | K | 0 | 0 | 0 | 0 | 8 | 2 | [ETX] |  | [STX] | 0 | 0 | 9 | 9 | S | S | K | 0 | 0 | 1 | 0 | 8 | 4 | [ETX]
|  | DEC | 2 | 48 | 48 | 57 | 57 | 82 | 83 | 75 | 48 | 48 | 48 | 48 | 642 |  | 3 |  | 2 | 48 | 48 | 57 | 57 | 83 | 83 | 75 | 48 | 48 | 49 | 48 | 644 |  | 3
|  | HEX | 02 | 30 | 30 | 39 | 39 | 52 | 53 | 4B | 30 | 30 | 30 | 30 | 38 | 32 | 03 |  | 02 | 30 | 30 | 39 | 39 | 53 | 53 | 4B | 30 | 30 | 31 | 30 | 38 | 34 | 03
RSK
15
14 | 정지 감속 상수 요청 transmit_STOPVALUE |  | HEAD | ADDRESS |  |  |  | CMD |  |  | OPTION |  |  |  | C/S |  | TAIL |  | HEAD | ADDRESS |  |  |  | CMD |  |  | VALUE |  |  |  | C/S |  | TAIL
|  | ASCII | [STX] | 0 | 0 | 9 | 9 | R | C | K | 0 | 0 | 0 | 0 | 7 | 2 | [ETX] |  | [STX] | 0 | 0 | 9 | 9 | S | C | K | 0 | 0 | 1 | 0 | 7 | 4 | [ETX]
|  | DEC | 2 | 48 | 48 | 57 | 57 | 82 | 67 | 75 | 48 | 48 | 48 | 48 | 626 |  | 3 |  | 2 | 48 | 48 | 57 | 57 | 83 | 67 | 75 | 48 | 48 | 49 | 48 | 628 |  | 3
|  | HEX | 02 | 30 | 30 | 39 | 39 | 52 | 43 | 4B | 30 | 30 | 30 | 30 | 37 | 32 | 03 |  | 02 | 30 | 30 | 39 | 39 | 53 | 43 | 4B | 30 | 30 | 31 | 30 | 37 | 34 | 03
RCK
15
16 | TAG 재입력 시간 요청 transmit_TAGTIME(); |  | HEAD | ADDRESS |  |  |  | CMD |  |  | OPTION |  |  |  | C/S |  | TAIL |  | HEAD | ADDRESS |  |  |  | CMD |  |  | VALUE |  |  |  | C/S |  | TAIL
|  | ASCII | [STX] | 0 | 0 | 9 | 9 | R | T | T | 0 | 0 | 0 | 0 | 8 | C | [ETX] |  | [STX] | 0 | 0 | 9 | 9 | S | T | T | 0 | 0 | 2 | 0 | 8 | F | [ETX]
|  | DEC | 2 | 48 | 48 | 57 | 57 | 82 | 84 | 84 | 48 | 48 | 48 | 48 | 652 |  | 3 |  | 2 | 48 | 48 | 57 | 57 | 83 | 84 | 84 | 48 | 48 | 50 | 48 | 655 |  | 3
|  | HEX | 02 | 30 | 30 | 39 | 39 | 52 | 54 | 54 | 30 | 30 | 30 | 30 | 38 | 43 | 03 |  | 02 | 30 | 30 | 39 | 39 | 53 | 54 | 54 | 30 | 30 | 32 | 30 | 38 | 46 | 03
RTT
15
17 | dMV X 요청 transmit_MLT_dMV |  | HEAD | ADDRESS |  |  |  | CMD |  |  | OPTION |  |  |  | C/S |  | TAIL |  | HEAD | ADDRESS |  |  |  | CMD |  |  | VALUE |  |  |  | C/S |  | TAIL
|  | ASCII | [STX] | 0 | 0 | 9 | 9 | R | M | D | 0 | 0 | 0 | 0 | 7 | 5 | [ETX] |  | [STX] | 0 | 0 | 9 | 9 | S | M | D | 0 | 0 | 2 | 0 | 7 | 8 | [ETX]
|  | DEC | 2 | 48 | 48 | 57 | 57 | 82 | 77 | 68 | 48 | 48 | 48 | 48 | 629 |  | 3 |  | 2 | 48 | 48 | 57 | 57 | 83 | 77 | 68 | 48 | 48 | 50 | 48 | 632 |  | 3
|  | HEX | 02 | 30 | 30 | 39 | 39 | 52 | 4D | 44 | 30 | 30 | 30 | 30 | 37 | 35 | 03 |  | 02 | 30 | 30 | 39 | 39 | 53 | 4D | 44 | 30 | 30 | 32 | 30 | 37 | 38 | 03
RMD
15
18 | PID 제어주기 요청 transmit_setCTRL |  | HEAD | ADDRESS |  |  |  | CMD |  |  | OPTION |  |  |  | C/S |  | TAIL |  | HEAD | ADDRESS |  |  |  | CMD |  |  | VALUE |  |  |  | C/S |  | TAIL
|  | ASCII | [STX] | 0 | 0 | 9 | 9 | R | S | C | 0 | 0 | 0 | 0 | 7 | A | [ETX] |  | [STX] | 0 | 0 | 9 | 9 | S | S | C | 0 | 0 | 0 | 2 | 7 | D | [ETX]
|  | DEC | 2 | 48 | 48 | 57 | 57 | 82 | 83 | 67 | 48 | 48 | 48 | 48 | 634 |  | 3 |  | 2 | 48 | 48 | 57 | 57 | 83 | 83 | 67 | 48 | 48 | 48 | 50 | 637 |  | 3
|  | HEX | 02 | 30 | 30 | 39 | 39 | 52 | 53 | 43 | 30 | 30 | 30 | 30 | 37 | 41 | 03 |  | 02 | 30 | 30 | 39 | 39 | 53 | 53 | 43 | 30 | 30 | 30 | 32 | 37 | 44 | 03
RSC
15
1 | AGV 주소 요청 transmit_ADDRESS(); |  | HEAD | ADDRESS |  |  |  | CMD |  |  | OPTION |  |  |  | C/S |  | TAIL |  | HEAD | ADDRESS |  |  |  | CMD |  |  | ADDRESS |  |  |  | C/S |  | TAIL
|  | ASCII | [STX] | 0 | 0 | 9 | 9 | R | A | D | 0 | 0 | 0 | 0 | 6 | 9 | [ETX] |  | [STX] | 0 | 0 | 9 | 9 | S | A | D | 0 | 0 | 0 | 1 | 6 | B | [ETX]
|  | DEC | 2 | 48 | 48 | 57 | 57 | 82 | 65 | 68 | 48 | 48 | 48 | 48 | 617 |  | 3 |  | 2 | 48 | 48 | 57 | 57 | 83 | 65 | 68 | 48 | 48 | 48 | 49 | 619 |  | 3
|  | HEX | 02 | 30 | 30 | 39 | 39 | 52 | 41 | 44 | 30 | 30 | 30 | 30 | 36 | 39 | 03 |  | 02 | 30 | 30 | 39 | 39 | 53 | 41 | 44 | 30 | 30 | 30 | 31 | 36 | 42 | 03
15
17 | CONFIG 요청 |  | HEAD | ADDRESS |  |  |  | CMD |  |  | OPTION |  |  |  | C/S |  | TAIL |  | HEAD | ADDRESS |  |  |  | CMD |  |  | CHANNEL |  |  |  | C/S |  | TAIL
|  | ASCII | [STX] | 0 | 0 | 9 | 9 | R | C | H | 0 | 0 | 0 | 0 | 6 | F | [ETX] |  | [STX] | 0 | 0 | 9 | 9 | S | C | H | 0 | 0 | 0 | C | 8 | 3 | [ETX]
|  | DEC | 2 | 48 | 48 | 57 | 57 | 82 | 67 | 72 | 48 | 48 | 48 | 48 | 623 |  | 3 |  | 2 | 48 | 48 | 57 | 57 | 83 | 67 | 72 | 48 | 48 | 48 | 67 | 643 |  | 3
|  | HEX | 02 | 30 | 30 | 39 | 39 | 52 | 43 | 48 | 30 | 30 | 30 | 30 | 36 | 46 | 03 |  | 02 | 30 | 30 | 39 | 39 | 53 | 43 | 48 | 30 | 30 | 30 | 43 | 38 | 33 | 03
15
17 | CONFIG 요청 |  | HEAD | ADDRESS |  |  |  | CMD |  |  | OPTION |  |  |  | C/S |  | TAIL |  | HEAD | ADDRESS |  |  |  | CMD |  |  | PAN ID |  |  |  | C/S |  | TAIL
|  | ASCII | [STX] | 0 | 0 | 9 | 9 | R | P | N | 0 | 0 | 0 | 0 | 8 | 2 | [ETX] |  | [STX] | 0 | 0 | 9 | 9 | S | P | N | 3 | 3 | 3 | 2 | 8 | E | [ETX]
|  | DEC | 2 | 48 | 48 | 57 | 57 | 82 | 80 | 78 | 48 | 48 | 48 | 48 | 642 |  | 3 |  | 2 | 48 | 48 | 57 | 57 | 83 | 80 | 78 | 51 | 51 | 51 | 50 | 654 |  | 3
|  | HEX | 02 | 30 | 30 | 39 | 39 | 52 | 50 | 4E | 30 | 30 | 30 | 30 | 38 | 32 | 03 |  | 02 | 30 | 30 | 39 | 39 | 53 | 50 | 4E | 33 | 33 | 33 | 32 | 38 | 45 | 03
15
18 | LOW BATTERY VOLTAGE |  | HEAD | ADDRESS |  |  |  | CMD |  |  | OPTION |  |  |  | C/S |  | TAIL |  | HEAD | ADDRESS |  |  |  | CMD |  |  | LOW BATTERY |  |  |  | C/S |  | TAIL
|  | ASCII | [STX] | 0 | 0 | 9 | 9 | R | L | B | 0 | 0 | 0 | 0 | 7 | 2 | [ETX] |  | [STX] | 0 | 0 | 9 | 9 | S | L | B | 0 | 2 | 0 | 0 | 7 | 5 | [ETX]
|  | DEC | 2 | 48 | 48 | 57 | 57 | 82 | 76 | 66 | 48 | 48 | 48 | 48 | 626 |  | 3 |  | 2 | 48 | 48 | 57 | 57 | 83 | 76 | 66 | 48 | 50 | 48 | 48 | 629 |  | 3
|  | HEX | 02 | 30 | 30 | 39 | 39 | 52 | 4C | 42 | 30 | 30 | 30 | 30 | 37 | 32 | 03 |  | 02 | 30 | 30 | 39 | 39 | 53 | 4C | 42 | 30 | 32 | 30 | 30 | 37 | 35 | 03
15
19 | EMERGECY DEC_PWM DELAY |  | HEAD | ADDRESS |  |  |  | CMD |  |  | OPTION |  |  |  | C/S |  | TAIL |  | HEAD | ADDRESS |  |  |  | CMD |  |  | DEC_PWM DELAY |  |  |  | C/S |  | TAIL
|  | ASCII | [STX] | 0 | 0 | 9 | 9 | R | D | Y | 0 | 0 | 0 | 0 | 8 | 1 | [ETX] |  | [STX] | 0 | 0 | 9 | 9 | S | D | Y | 5 | 0 | 0 | 0 | 8 | 7 | [ETX]
|  | DEC | 2 | 48 | 48 | 57 | 57 | 82 | 68 | 89 | 48 | 48 | 48 | 48 | 641 |  | 3 |  | 2 | 48 | 48 | 57 | 57 | 83 | 68 | 89 | 53 | 48 | 48 | 48 | 647 |  | 3
|  | HEX | 02 | 30 | 30 | 39 | 39 | 52 | 44 | 59 | 30 | 30 | 30 | 30 | 38 | 31 | 03 |  | 02 | 30 | 30 | 39 | 39 | 53 | 44 | 59 | 35 | 30 | 30 | 30 | 38 | 37 | 03
15
20 | 회전 시 GDS CENTER SCOPE |  | HEAD | ADDRESS |  |  |  | CMD |  |  | OPTION |  |  |  | C/S |  | TAIL |  | HEAD | ADDRESS |  |  |  | CMD |  |  | GDS SCOPE |  |  |  | C/S |  | TAIL
|  | ASCII | [STX] | 0 | 0 | 9 | 9 | R | G | S | 0 | 0 | 0 | 0 | 7 | E | [ETX] |  | [STX] | 0 | 0 | 9 | 9 | S | G | S | 1 | 0 | 0 | 0 | 8 | 0 | [ETX]
|  | DEC | 2 | 48 | 48 | 57 | 57 | 82 | 71 | 83 | 48 | 48 | 48 | 48 | 638 |  | 3 |  | 2 | 48 | 48 | 57 | 57 | 83 | 71 | 83 | 49 | 48 | 48 | 48 | 640 |  | 3
|  | HEX | 02 | 30 | 30 | 39 | 39 | 52 | 47 | 53 | 30 | 30 | 30 | 30 | 37 | 45 | 03 |  | 02 | 30 | 30 | 39 | 39 | 53 | 47 | 53 | 31 | 30 | 30 | 30 | 38 | 30 | 03
15
21 | GATE OUT OFF TIME 요청 |  | HEAD | ADDRESS |  |  |  | CMD |  |  | OPTION |  |  |  | C/S |  | TAIL |  | HEAD | ADDRESS |  |  |  | CMD |  |  | GATE-OUT OFF |  |  |  | C/S |  | TAIL
|  | ASCII | [STX] | 0 | 0 | 2 | 7 | R | G | T | 0 | 0 | 0 | 0 | 7 | 6 | [ETX] |  | [STX] | 0 | 0 | 2 | 7 | S | G | T | 0 | 0 | 5 | 0 | 7 | C | [ETX]
|  | DEC | 2 | 48 | 48 | 50 | 55 | 82 | 71 | 84 | 48 | 48 | 48 | 48 | 630 |  | 3 |  | 2 | 48 | 48 | 50 | 55 | 83 | 71 | 84 | 48 | 48 | 53 | 48 | 636 |  | 3
|  | HEX | 02 | 30 | 30 | 32 | 37 | 52 | 47 | 54 | 30 | 30 | 30 | 30 | 37 | 36 | 03 |  | 02 | 30 | 30 | 32 | 37 | 53 | 47 | 54 | 30 | 30 | 35 | 30 | 37 | 43 | 03
15
22 | MARK-TURN 해제 TAG 개수 요청 |  | HEAD | ADDRESS |  |  |  | CMD |  |  | OPTION |  |  |  | C/S |  | TAIL |  | HEAD | ADDRESS |  |  |  | CMD |  |  | VALUE |  |  |  | C/S |  | TAIL
|  | ASCII | [STX] | 0 | 0 | 2 | 7 | R | C | T | 0 | 0 | 0 | 0 | 7 | 2 | [ETX] |  | [STX] | 0 | 0 | 2 | 7 | S | C | T | 0 | 0 | 5 | 0 | 7 | 8 | [ETX]
|  | DEC | 2 | 48 | 48 | 50 | 55 | 82 | 67 | 84 | 48 | 48 | 48 | 48 | 626 |  | 3 |  | 2 | 48 | 48 | 50 | 55 | 83 | 67 | 84 | 48 | 48 | 53 | 48 | 632 |  | 3
|  | HEX | 02 | 30 | 30 | 32 | 37 | 52 | 43 | 54 | 30 | 30 | 30 | 30 | 37 | 32 | 03 |  | 02 | 30 | 30 | 32 | 37 | 53 | 43 | 54 | 30 | 30 | 35 | 30 | 37 | 38 | 03
15
23 | 백턴 유지 시간 요청 |  | HEAD | ADDRESS |  |  |  | CMD |  |  | OPTION |  |  |  | C/S |  | TAIL |  | HEAD | ADDRESS |  |  |  | CMD |  |  | VALUE |  |  |  | C/S |  | TAIL
|  | ASCII | [STX] | 0 | 0 | 2 | 7 | R | S | T | 0 | 0 | 0 | 0 | 8 | 2 | [ETX] |  | [STX] | 0 | 0 | 2 | 7 | S | S | T | 0 | 0 | 5 | 0 | 8 | 8 | [ETX]
|  | DEC | 2 | 48 | 48 | 50 | 55 | 82 | 83 | 84 | 48 | 48 | 48 | 48 | 642 |  | 3 |  | 2 | 48 | 48 | 50 | 55 | 83 | 83 | 84 | 48 | 48 | 53 | 48 | 648 |  | 3
|  | HEX | 02 | 30 | 30 | 32 | 37 | 52 | 53 | 54 | 30 | 30 | 30 | 30 | 38 | 32 | 03 |  | 02 | 30 | 30 | 32 | 37 | 53 | 53 | 54 | 30 | 30 | 35 | 30 | 38 | 38 | 03
BAUD RATE : 57600BPS
DATA BITS : 8 BITS
STOP BITS : 1 BITS
PARITY BITS : NONE
Note on AS13: 이노텍: HEAD와 TAIL을 제외한 각 FIELD의 합을 HEX로 변환하여 2자리만 취함.
Note on AS20: 이노텍: HEAD와 TAIL을 제외한 각 FIELD의 합을 HEX로 변환하여 2자리만 취함.
Note on AS27: 이노텍: HEAD와 TAIL을 제외한 각 FIELD의 합을 HEX로 변환하여 2자리만 취함.
Note on AS174: 이노텍: HEAD와 TAIL을 제외한 각 FIELD의 합을 HEX로 변환하여 2자리만 취함.
Note on AS181: 이노텍: HEAD와 TAIL을 제외한 각 FIELD의 합을 HEX로 변환하여 2자리만 취함.
Note on AS188: 이노텍: HEAD와 TAIL을 제외한 각 FIELD의 합을 HEX로 변환하여 2자리만 취함.
Note on AS195: 이노텍: HEAD와 TAIL을 제외한 각 FIELD의 합을 HEX로 변환하여 2자리만 취함.
Note on AS202: 이노텍: HEAD와 TAIL을 제외한 각 FIELD의 합을 HEX로 변환하여 2자리만 취함.
Note on AS209: 이노텍: HEAD와 TAIL을 제외한 각 FIELD의 합을 HEX로 변환하여 2자리만 취함.
Note on AS216: 이노텍: HEAD와 TAIL을 제외한 각 FIELD의 합을 HEX로 변환하여 2자리만 취함.
Note on AS223: 이노텍: HEAD와 TAIL을 제외한 각 FIELD의 합을 HEX로 변환하여 2자리만 취함.
Note on AS230: 이노텍: HEAD와 TAIL을 제외한 각 FIELD의 합을 HEX로 변환하여 2자리만 취함.

## RF-제어
나르미(AGV) 제어명령 정의
번호 | 항 목 | 무선장치 -> AGV | [23 empty] | AGV -> 무선장치
1 | 기동 명령 |  | HEAD | AGV ADDRESS |  |  |  | CMD |  |  | RF-DEVICE |  |  |  | OPTION |  |  |  | C/S |  | TAIL | [5 empty] | HEAD | ADDRESS |  |  |  | CMD |  |  | AGV ADDRESS |  |  |  | DATA |  |  | C/S |  | TAIL | 재전송 반복 회수 5회
|  | ASCII | [STX] | 0 | 0 | 9 | 9 | C | R | N | 9 | 9 | 9 | 9 | B | 0 | 0 | 1 | 6 | C | [ETX] | [5 empty] | [STX] | 0 | 1 | 0 | 0 | A | C | K | 0 | 0 | 0 | 1 | C | R | N | 3 | 4 | [ETX] | 응답 대기 시간 1SEC
|  | DEC | 2 | 48 | 48 | 57 | 57 | 67 | 82 | 78 | 57 | 57 | 57 | 57 | 66 | 48 | 48 | 49 | 876 |  | 3 | [5 empty] | 2 | 48 | 49 | 48 | 48 | 65 | 67 | 75 | 48 | 48 | 48 | 49 | 67 | 82 | 78 | 820 |  | 3 | 무응답시 1SEC 대기 5회 반복 전송
|  | HEX | 02 | 30 | 30 | 39 | 39 | 43 | 52 | 4E | 39 | 39 | 39 | 39 | 42 | 30 | 30 | 31 | 36 | 43 | 03 | [5 empty] | 02 | 30 | 31 | 30 | 30 | 41 | 43 | 4B | 30 | 30 | 30 | 31 | 43 | 52 | 4E | 33 | 34 | 03 | 최종 무응답시 통신 에러 메세지 표시.
23
2 | 정지 명령 |  | HEAD | AGV ADDRESS |  |  |  | CMD |  |  | RF-DEVICE |  |  |  | OPTION |  |  |  | SEC(재기동시간) |  |  |  | C/S |  | TAIL |  | HEAD | ADDRESS |  |  |  | CMD |  |  | AGV ADDRESS |  |  |  | DATA |  |  | C/S |  | TAIL
|  | ASCII | [STX] | 0 | 0 | 9 | 9 | C | S | T | 9 | 9 | 9 | 9 | M | S | 0 | 0 | 0 | 0 | 0 | 0 | 6 | 0 | [ETX] |  | [STX] | 0 | 1 | 0 | 0 | A | C | K | 0 | 0 | 0 | 1 | C | S | T | 3 | B | [ETX]
|  | DEC | 2 | 48 | 48 | 57 | 57 | 67 | 83 | 84 | 57 | 57 | 57 | 57 | 77 | 83 | 48 | 48 | 48 | 48 | 48 | 48 | 1120 |  | 3 |  | 2 | 48 | 49 | 48 | 48 | 65 | 67 | 75 | 48 | 48 | 48 | 49 | 67 | 83 | 84 | 827 |  | 3
|  | HEX | 02 | 30 | 30 | 39 | 39 | 43 | 53 | 54 | 39 | 39 | 39 | 39 | 4D | 53 | 30 | 30 | 30 | 30 | 30 | 30 | 36 | 30 | 03 |  | 02 | 30 | 31 | 30 | 30 | 41 | 43 | 4B | 30 | 30 | 30 | 31 | 43 | 53 | 54 | 33 | 42 | 03
3 | 분기명령 |  | HEAD | AGV ADDRESS |  |  |  | CMD |  |  | OPTION |  |  |  | C/S |  | TAIL | [9 empty] | HEAD | ADDRESS |  |  |  | CMD |  |  | AGV ADDRESS |  |  |  | DATA |  |  | C/S |  | TAIL
|  | ASCII | [STX] | 0 | 0 | 9 | 9 | C | B | R | 0 | S | L | 1 | A | 9 | [ETX] | [9 empty] | [STX] | 0 | 1 | 0 | 0 | A | C | K | 0 | 0 | 0 | 1 | C | B | R | 2 | 8 | [ETX]
|  | DEC | 2 | 48 | 48 | 57 | 57 | 67 | 66 | 82 | 48 | 83 | 76 | 49 | 681 |  | 3 | [9 empty] | 2 | 48 | 49 | 48 | 48 | 65 | 67 | 75 | 48 | 48 | 48 | 49 | 67 | 66 | 82 | 808 |  | 3
|  | HEX | 02 | 30 | 30 | 39 | 39 | 43 | 42 | 52 | 30 | 53 | 4C | 31 | 41 | 39 | 03 | [9 empty] | 02 | 30 | 31 | 30 | 30 | 41 | 43 | 4B | 30 | 30 | 30 | 31 | 43 | 42 | 52 | 32 | 38 | 03
4 | 수동제어 명령 |  | HEAD | AGV ADDRESS |  |  |  | CMD |  |  | OPTION |  |  |  | C/S |  | TAIL | [9 empty] | HEAD | ADDRESS |  |  |  | CMD |  |  | AGV ADDRESS |  |  |  | DATA |  |  | C/S |  | TAIL
|  | ASCII | [STX] | 0 | 0 | 9 | 9 | C | R | T | 0 | 0 | 0 | 0 | 7 | B | [ETX] | [9 empty] | [STX] | 0 | 1 | 0 | 0 | A | C | K | 0 | 0 | 0 | 1 | C | R | T | 3 | A | [ETX]
|  | DEC | 2 | 48 | 48 | 57 | 57 | 67 | 82 | 84 | 48 | 48 | 48 | 48 | 635 |  | 3 | [9 empty] | 2 | 48 | 49 | 48 | 48 | 65 | 67 | 75 | 48 | 48 | 48 | 49 | 67 | 82 | 84 | 826 |  | 3
|  | HEX | 02 | 30 | 30 | 39 | 39 | 43 | 52 | 54 | 30 | 30 | 30 | 30 | 37 | 42 | 03 | [9 empty] | 02 | 30 | 31 | 30 | 30 | 41 | 43 | 4B | 30 | 30 | 30 | 31 | 43 | 52 | 54 | 33 | 41 | 03
5 | 교차로 진입 |  | HEAD | AGV ADDRESS |  |  |  | CMD |  |  | CROSS - ID |  |  |  | I/O | SECT |  | BR |  | C/S |  | TAIL |  |  |  |  | HEAD | ADDRESS |  |  |  | CMD |  |  | AGV ADDRESS |  |  |  | DATA |  |  | C/S |  | TAIL
|  | ASCII | [STX] | 0 | 0 | 0 | 2 | C | C | R | 0 | 1 | 1 | 0 | I | 0 | 2 | 0 | 1 | A | 6 | [ETX] |  |  |  |  | [STX] | 0 | 1 | 0 | 0 | A | C | K | 0 | 0 | 0 | 1 | C | C | R | 2 | 9 | [ETX]
|  | DEC | 2 | 48 | 48 | 48 | 50 | 67 | 67 | 82 | 48 | 49 | 49 | 48 | 73 | 48 | 50 | 48 | 49 | 678 |  | 3 |  |  |  |  | 2 | 48 | 49 | 48 | 48 | 65 | 67 | 75 | 48 | 48 | 48 | 49 | 67 | 67 | 82 | 809 |  | 3
|  | HEX | 02 | 30 | 30 | 30 | 32 | 43 | 43 | 52 | 30 | 31 | 31 | 30 | 49 | 30 | 32 | 30 | 31 | 41 | 36 | 03 |  |  |  |  | 02 | 30 | 31 | 30 | 30 | 41 | 43 | 4B | 30 | 30 | 30 | 31 | 43 | 43 | 52 | 32 | 39 | 03
6 | 교차로 진출 |  | HEAD | AGV ADDRESS |  |  |  | CMD |  |  | CROSS - ID |  |  |  | I/O | SECT |  | BR |  | C/S |  | TAIL |  |  |  |  | HEAD | ADDRESS |  |  |  | CMD |  |  | AGV ADDRESS |  |  |  | DATA |  |  | C/S |  | TAIL
|  | ASCII | [STX] | 0 | 0 | 0 | 2 | C | C | R | 0 | 1 | 1 | 0 | O | 0 | 2 | 0 | 1 | A | C | [ETX] |  |  |  |  | [STX] | 0 | 1 | 0 | 0 | A | C | K | 0 | 0 | 0 | 1 | C | C | R | 2 | 9 | [ETX]
|  | DEC | 2 | 48 | 48 | 48 | 50 | 67 | 67 | 82 | 48 | 49 | 49 | 48 | 79 | 48 | 50 | 48 | 49 | 684 |  | 3 |  |  |  |  | 2 | 48 | 49 | 48 | 48 | 65 | 67 | 75 | 48 | 48 | 48 | 49 | 67 | 67 | 82 | 809 |  | 3
|  | HEX | 02 | 30 | 30 | 30 | 32 | 43 | 43 | 52 | 30 | 31 | 31 | 30 | 4F | 30 | 32 | 30 | 31 | 41 | 43 | 03 |  |  |  |  | 02 | 30 | 31 | 30 | 30 | 41 | 43 | 4B | 30 | 30 | 30 | 31 | 43 | 43 | 52 | 32 | 39 | 03
7 | 자동 충전 시작 |  | HEAD | AGV ADDRESS |  |  |  | CMD |  |  | 충전기 주소 |  |  |  | I/O | 충전대기 시간 |  |  |  | C/S |  | TAIL |  |  |  |  | HEAD | ADDRESS |  |  |  | CMD |  |  | AGV ADDRESS |  |  |  | DATA |  |  | C/S |  | TAIL
|  | ASCII | [STX] | 0 | 0 | 0 | 2 | C | B | T | 0 | 2 | 0 | 2 | I | 0 | 0 | 2 | 0 | A | 8 | [ETX] |  |  |  |  | [STX] | 0 | 1 | 0 | 0 | A | C | K | 0 | 0 | 0 | 1 | C | B | T | 2 | A | [ETX]
|  | DEC | 2 | 48 | 48 | 48 | 50 | 67 | 66 | 84 | 48 | 50 | 48 | 50 | 73 | 48 | 48 | 50 | 48 | 680 |  | 3 |  |  |  |  | 2 | 48 | 49 | 48 | 48 | 65 | 67 | 75 | 48 | 48 | 48 | 49 | 67 | 66 | 84 | 810 |  | 3
|  | HEX | 02 | 30 | 30 | 30 | 32 | 43 | 42 | 54 | 30 | 32 | 30 | 32 | 49 | 30 | 30 | 32 | 30 | 41 | 38 | 03 |  |  |  |  | 02 | 30 | 31 | 30 | 30 | 41 | 43 | 4B | 30 | 30 | 30 | 31 | 43 | 42 | 54 | 32 | 41 | 03
8 | 자동 충전 종료 |  | HEAD | AGV ADDRESS |  |  |  | CMD |  |  | 충전기 주소 |  |  |  | I/O | 충전대기 시간 |  |  |  | C/S |  | TAIL |  |  |  |  | HEAD | ADDRESS |  |  |  | CMD |  |  | AGV ADDRESS |  |  |  | DATA |  |  | C/S |  | TAIL
|  | ASCII | [STX] | 0 | 0 | 0 | 2 | C | B | T | 0 | 2 | 0 | 2 | O | 0 | 0 | 0 | 0 | A | C | [ETX] |  |  |  |  | [STX] | 0 | 1 | 0 | 0 | A | C | K | 0 | 0 | 0 | 1 | C | B | T | 2 | A | [ETX]
|  | DEC | 2 | 48 | 48 | 48 | 50 | 67 | 66 | 84 | 48 | 50 | 48 | 50 | 79 | 48 | 48 | 48 | 48 | 684 |  | 3 |  |  |  |  | 2 | 48 | 49 | 48 | 48 | 65 | 67 | 75 | 48 | 48 | 48 | 49 | 67 | 66 | 84 | 810 |  | 3
|  | HEX | 02 | 30 | 30 | 30 | 32 | 43 | 42 | 54 | 30 | 32 | 30 | 32 | 4F | 30 | 30 | 30 | 30 | 41 | 43 | 03 |  |  |  |  | 02 | 30 | 31 | 30 | 30 | 41 | 43 | 4B | 30 | 30 | 30 | 31 | 43 | 42 | 54 | 32 | 41 | 03
9 | 크린룸 진입 |  | HEAD | AGV ADDRESS |  |  |  | CMD |  |  | 자동문 제어기 주소 |  |  |  | I/O | OPTION |  |  |  | C/S |  | TAIL |  |  |  |  | HEAD | ADDRESS |  |  |  | CMD |  |  | AGV ADDRESS |  |  |  | DATA |  |  | C/S |  | TAIL
|  | ASCII | [STX] | 0 | 0 | 0 | 0 | C | G | T | 0 | 3 | 9 | 9 | I | 0 | 0 | 0 | 1 | B | D | [ETX] |  |  |  |  | [STX] | 0 | 1 | 0 | 0 | A | C | K | 0 | 0 | 0 | 1 | C | G | T | 2 | F | [ETX]
|  | DEC | 2 | 48 | 48 | 48 | 48 | 67 | 71 | 84 | 48 | 51 | 57 | 57 | 73 | 48 | 48 | 48 | 49 | 701 |  | 3 |  |  |  |  | 2 | 48 | 49 | 48 | 48 | 65 | 67 | 75 | 48 | 48 | 48 | 49 | 67 | 71 | 84 | 815 |  | 3
|  | HEX | 02 | 30 | 30 | 30 | 30 | 43 | 47 | 54 | 30 | 33 | 39 | 39 | 49 | 30 | 30 | 30 | 31 | 42 | 44 | 03 |  |  |  |  | 02 | 30 | 31 | 30 | 30 | 41 | 43 | 4B | 30 | 30 | 30 | 31 | 43 | 47 | 54 | 32 | 46 | 03
10 | 크린룸 진출 |  | HEAD | AGV ADDRESS |  |  |  | CMD |  |  | 자동문 제어기 주소 |  |  |  | I/O | OPTION |  |  |  | C/S |  | TAIL |  |  |  |  | HEAD | ADDRESS |  |  |  | CMD |  |  | AGV ADDRESS |  |  |  | DATA |  |  | C/S |  | TAIL
|  | ASCII | [STX] | 0 | 1 | 0 | 0 | C | G | T | 0 | 3 | 9 | 9 | O | 0 | 0 | 0 | 1 | C | 3 | [ETX] |  |  |  |  | [STX] | 0 | 1 | 0 | 0 | A | C | K | 0 | 0 | 0 | 1 | C | G | T | 2 | F | [ETX]
|  | DEC | 2 | 48 | 49 | 48 | 48 | 67 | 71 | 84 | 48 | 51 | 57 | 57 | 79 | 48 | 48 | 48 | 49 | 707 |  | 3 |  |  |  |  | 2 | 48 | 49 | 48 | 48 | 65 | 67 | 75 | 48 | 48 | 48 | 49 | 67 | 71 | 84 | 815 |  | 3
|  | HEX | 02 | 30 | 31 | 30 | 30 | 43 | 47 | 54 | 30 | 33 | 39 | 39 | 4F | 30 | 30 | 30 | 31 | 43 | 33 | 03 |  |  |  |  | 02 | 30 | 31 | 30 | 30 | 41 | 43 | 4B | 30 | 30 | 30 | 31 | 43 | 47 | 54 | 32 | 46 | 03
11 | 도착 알림 |  | HEAD | AGV ADDRESS |  |  |  | CMD |  |  | RF I/O |  |  |  | I/O | OPTION |  |  |  | C/S |  | TAIL |  |  |  |  | HEAD | ADDRESS |  |  |  | CMD |  |  | AGV ADDRESS |  |  |  | DATA |  |  | C/S |  | TAIL
|  | ASCII | [STX] | 0 | 0 | 0 | 2 | C | B | Z | 0 | 4 | 0 | 1 | I | 0 | 0 | 0 | 0 | A | D | [ETX] |  |  |  |  | [STX] | 0 | 1 | 0 | 0 | A | C | K | 0 | 0 | 0 | 1 | C | B | Z | 3 | 0 | [ETX]
|  | DEC | 2 | 48 | 48 | 48 | 50 | 67 | 66 | 90 | 48 | 52 | 48 | 49 | 73 | 48 | 48 | 48 | 48 | 685 |  | 3 |  |  |  |  | 2 | 48 | 49 | 48 | 48 | 65 | 67 | 75 | 48 | 48 | 48 | 49 | 67 | 66 | 90 | 816 |  | 3
|  | HEX | 02 | 30 | 30 | 30 | 32 | 43 | 42 | 5A | 30 | 34 | 30 | 31 | 49 | 30 | 30 | 30 | 30 | 41 | 44 | 03 |  |  |  |  | 02 | 30 | 31 | 30 | 30 | 41 | 43 | 4B | 30 | 30 | 30 | 31 | 43 | 42 | 5A | 33 | 30 | 03
12 | 180도 좌-회전 |  | HEAD | AGV ADDRESS |  |  |  | CMD |  |  | OPTION |  |  |  | C/S |  | TAIL | [9 empty] | HEAD | ADDRESS |  |  |  | CMD |  |  | AGV ADDRESS |  |  |  | DATA |  |  | C/S |  | TAIL
|  | ASCII | [STX] | 0 | 0 | 9 | 9 | C | T | L | 0 | 0 | 0 | 0 | 7 | 5 | [ETX] | [9 empty] | [STX] | 0 | 1 | 0 | 0 | A | C | K | 0 | 0 | 0 | 1 | C | T | L | 3 | 4 | [ETX]
|  | DEC | 2 | 48 | 48 | 57 | 57 | 67 | 84 | 76 | 48 | 48 | 48 | 48 | 629 |  | 3 | [9 empty] | 2 | 48 | 49 | 48 | 48 | 65 | 67 | 75 | 48 | 48 | 48 | 49 | 67 | 84 | 76 | 820 |  | 3
|  | HEX | 02 | 30 | 30 | 39 | 39 | 43 | 54 | 4C | 30 | 30 | 30 | 30 | 37 | 35 | 03 | [9 empty] | 02 | 30 | 31 | 30 | 30 | 41 | 43 | 4B | 30 | 30 | 30 | 31 | 43 | 54 | 4C | 33 | 34 | 03
13 | 180도 우-회전 |  | HEAD | AGV ADDRESS |  |  |  | CMD |  |  | OPTION |  |  |  | C/S |  | TAIL | [9 empty] | HEAD | ADDRESS |  |  |  | CMD |  |  | AGV ADDRESS |  |  |  | DATA |  |  | C/S |  | TAIL
|  | ASCII | [STX] | 0 | 0 | 9 | 9 | C | T | R | 0 | 0 | 0 | 0 | 7 | B | [ETX] | [9 empty] | [STX] | 0 | 1 | 0 | 0 | A | C | K | 0 | 0 | 0 | 1 | C | T | R | 3 | A | [ETX]
|  | DEC | 2 | 48 | 48 | 57 | 57 | 67 | 84 | 82 | 48 | 48 | 48 | 48 | 635 |  | 3 | [9 empty] | 2 | 48 | 49 | 48 | 48 | 65 | 67 | 75 | 48 | 48 | 48 | 49 | 67 | 84 | 82 | 826 |  | 3
|  | HEX | 02 | 30 | 30 | 39 | 39 | 43 | 54 | 52 | 30 | 30 | 30 | 30 | 37 | 42 | 03 | [9 empty] | 02 | 30 | 31 | 30 | 30 | 41 | 43 | 4B | 30 | 30 | 30 | 31 | 43 | 54 | 52 | 33 | 41 | 03
14 | 백후 180도 회전 |  | HEAD | AGV ADDRESS |  |  |  | CMD |  |  | OPTION |  |  |  | C/S |  | TAIL | [9 empty] | HEAD | ADDRESS |  |  |  | CMD |  |  | AGV ADDRESS |  |  |  | DATA |  |  | C/S |  | TAIL
|  | ASCII | [STX] | 0 | 0 | 9 | 9 | C | T | B | 0 | 0 | 0 | 0 | 6 | B | [ETX] | [9 empty] | [STX] | 0 | 1 | 0 | 0 | A | C | K | 0 | 0 | 0 | 1 | C | T | B | 2 | A | [ETX]
|  | DEC | 2 | 48 | 48 | 57 | 57 | 67 | 84 | 66 | 48 | 48 | 48 | 48 | 619 |  | 3 | [9 empty] | 2 | 48 | 49 | 48 | 48 | 65 | 67 | 75 | 48 | 48 | 48 | 49 | 67 | 84 | 66 | 810 |  | 3
|  | HEX | 02 | 30 | 30 | 39 | 39 | 43 | 54 | 42 | 30 | 30 | 30 | 30 | 36 | 42 | 03 | [9 empty] | 02 | 30 | 31 | 30 | 30 | 41 | 43 | 4B | 30 | 30 | 30 | 31 | 43 | 54 | 42 | 32 | 41 | 03
17
15 | LIFT CONTROL |  | HEAD | AGV ADDRESS |  |  |  | CMD |  |  | OPTION | [5 empty] | C/S |  | TAIL | [7 empty] | HEAD | ADDRESS |  |  |  | CMD |  |  | AGV ADDRESS |  |  |  | DATA |  |  | C/S |  | TAIL
|  | ASCII | [STX] | 0 | 0 | 9 | 9 | C | L | F | U | P | 0 | 0 | 0 | 0 | 0 | C | [ETX] | [7 empty] | [STX] | 0 | 1 | 0 | 0 | A | C | K | 0 | 0 | 0 | 1 | C | L | F | 2 | 6 | [ETX]
|  | DEC | 2 | 48 | 48 | 57 | 57 | 67 | 76 | 70 | 85 | 80 | 48 | 48 | 48 | 48 | 780 |  | 3 | [7 empty] | 2 | 48 | 49 | 48 | 48 | 65 | 67 | 75 | 48 | 48 | 48 | 49 | 67 | 76 | 70 | 806 |  | 3
|  | HEX | 02 | 30 | 30 | 39 | 39 | 43 | 4C | 46 | 55 | 50 | 30 | 30 | 30 | 30 | 30 | 43 | 03 | [7 empty] | 02 | 30 | 31 | 30 | 30 | 41 | 43 | 4B | 30 | 30 | 30 | 31 | 43 | 4C | 46 | 32 | 36 | 03
BAUD RATE : 57600BPS
DATA BITS : 8 BITS
STOP BITS : 1 BITS
PARITY BITS : NONE
Note on U12: 이노텍: 전진 / 후진 F : FORWARD B : BACKWARD
Note on V12: 이노텍: 분기 명령 L : 좌분기 R : 우분기 S : 직진
Note on W12: 이노텍: 기동 속도 설정 H : 고속 M : 중속 L : 저속
Note on X12: 이노텍: 1 : 전방센서 활성화 0 : 전방센서 비활성화
Note on Y13: 이노텍: HEAD와 TAIL을 제외한 각 FIELD의 합을 HEX로 변환하여 2자리만 취함.
Note on U19: 이노텍: 정지 옵션 M : 마크 입력 후 정지 T : 마크 입력 후 회전 B : 마크 입력 후 진행 방향 변경 R : 재기동
Note on V19: 이노텍: T 명령 일때 R : 오른쪽 회전 L : 왼쪽 회전
Note on AC20: 이노텍: HEAD와 TAIL을 제외한 각 FIELD의 합을 HEX로 변환하여 2자리만 취함.
Note on Q26: 이노텍: 전진 / 후진 F : FORWARD B : BACKWARD
Note on R26: 이노텍: 분기 명령 L : 좌분기 R : 우분기 S : 직진
Note on S26: 이노텍: 기동 속도 설정 H : 고속 M : 중속 L : 저속
Note on T26: 이노텍: 1 : 전방센서 활성화 0 : 전방센서 비활성화
Note on U27: 이노텍: HEAD와 TAIL을 제외한 각 FIELD의 합을 HEX로 변환하여 2자리만 취함.
Note on Q33: 이노텍: 수동 제어 명령 00 : 정지 FS : 전진 BS : 후진 RT : 우회전 LT : 좌회전 FL : 좌-전진 FR : 우-전진 BL : 좌-후진 BR : 우-후진
Note on U34: 이노텍: HEAD와 TAIL을 제외한 각 FIELD의 합을 HEX로 변환하여 2자리만 취함.
Note on R44: 이노텍: 주변장치 구분 기호 교차로 제어기 : [01] 자동충전기 : [02] 자동문 제어기 : [03]
Note on U44: 이노텍: 교차로 제어 기 I : 진입 O : 진출
Note on R51: 이노텍: 주변장치 구분 기호 교차로 제어기 : [01] 자동충전기 : [02] 자동문 제어기 : [03]
Note on U51: 이노텍: 교차로 제어 기 I : 진입 O : 진출
Note on V57: 이노텍: 충전 대기 시간 0~9999초
Note on R58: 이노텍: 주변장치 구분 기호 교차로 제어기 : [01] 자동충전기 : [02] 자동문 제어기 : [03]
Note on U58: 이노텍: 자동 충전기 제어 I : 충전 시작 O : 충전 종료
Note on Z59: 이노텍: HEAD와 TAIL을 제외한 각 FIELD의 합을 HEX로 변환하여 2자리만 취함.
Note on V64: 이노텍: 충전 대기 시간 0~9999초
Note on R65: 이노텍: 주변장치 구분 기호 교차로 제어기 : [01] 자동충전기 : [02] 자동문 제어기 : [03]
Note on U65: 이노텍: 자동 충전기 제어 I : 충전 시작 O : 충전 종료
Note on Z66: 이노텍: HEAD와 TAIL을 제외한 각 FIELD의 합을 HEX로 변환하여 2자리만 취함.
Note on R72: 이노텍: 주변장치 구분 기호 교차로 제어기 : [01] 자동충전기 : [02] 자동문 제어기 : [03]
Note on U72: 이노텍: 자동문 제어 I : CLEAN-ROOM IN O : CLEAN-ROOM OUT
Note on Y72: 이노텍: 자동문 통과 SETP 1 : DOOR OPEN 2 : DOOR OPEN OFF + LAMP ON 3 : LAMP OFF
Note on Z73: 이노텍: HEAD와 TAIL을 제외한 각 FIELD의 합을 HEX로 변환하여 2자리만 취함.
Note on R79: 이노텍: 주변장치 구분 기호 교차로 제어기 : [01] 자동충전기 : [02] 자동문 제어기 : [03]
Note on U79: 이노텍: 자동문 제어 I : CLEAN-ROOM IN O : CLEAN-ROOM OUT
Note on Y79: 이노텍: 자동문 통과 SETP 1 : DOOR OPEN 2 : DOOR OPEN OFF + LAMP ON 3 : LAMP OFF
Note on Z80: 이노텍: HEAD와 TAIL을 제외한 각 FIELD의 합을 HEX로 변환하여 2자리만 취함.
Note on R86: 이노텍: 주변장치 구분 기호 교차로 제어기 : [01] 자동충전기 : [02] 자동문 제어기 : [03] 도착 알림기 : [04]
Note on U86: 이노텍: 알람 출력 제어 I : ON O : OFF
Note on Z87: 이노텍: HEAD와 TAIL을 제외한 각 FIELD의 합을 HEX로 변환하여 2자리만 취함.
Note on U94: 이노텍: HEAD와 TAIL을 제외한 각 FIELD의 합을 HEX로 변환하여 2자리만 취함.
Note on U101: 이노텍: HEAD와 TAIL을 제외한 각 FIELD의 합을 HEX로 변환하여 2자리만 취함.
Note on U108: 이노텍: HEAD와 TAIL을 제외한 각 FIELD의 합을 HEX로 변환하여 2자리만 취함.
Note on R114: LIFT CONTROL: 'UP' : LIFT UP 'DN' : LIFT DOWN 'STP' : LIFT STOP 'REQ' : LIFT 상태 요청
Note on W115: 이노텍: HEAD와 TAIL을 제외한 각 FIELD의 합을 HEX로 변환하여 2자리만 취함.

## 교차로 제어기
나르미(AGV) 교차로 제어명령 정의
번호 | 항 목 | 명령어 전송 | [19 empty] | ACK
1 | 교차로 제어 명령 |  | HEAD | CMD |  |  | CROSS - ID |  |  |  | I/O | SECT |  | BR |  | C/S |  | TAIL |  |  |  |  | HEAD | CMD |  |  | DATA |  |  | C/S |  | TAIL
|  | ASCII | [STX] | C | C | R | 0 | 1 | 1 | 0 | I | 0 | 2 | 0 | 1 | A | 6 | [ETX] |  |  |  |  | [STX] | A | C | K | C | C | R | A | 7 | [ETX]
|  | DEC | 2 | 67 | 67 | 82 | 48 | 49 | 49 | 48 | 73 | 48 | 50 | 48 | 49 | 678 |  | 3 |  |  |  |  | 2 | 65 | 67 | 75 | 67 | 67 | 82 | 423 |  | 3
|  | HEX | 02 | 43 | 43 | 52 | 30 | 31 | 31 | 30 | 49 | 30 | 32 | 30 | 31 | 41 | 36 | 03 |  |  |  |  | 02 | 41 | 43 | 4B | 43 | 43 | 52 | 41 | 37 | 03
RS-232 | LCD -> AGV | [5 empty] | 교차로 그룹 |  |  |  | 진입 |  | 교차로 번호
[9 empty] | 1 |  | I |  | 2-1
2 | AGV 교차로 입/출 |  | HEAD | CROSS - ID |  |  |  | CMD |  |  | AGV |  |  |  | I/O | SECT |  | BR | C/S |  | TAIL |  | HEAD | AGV ADDRESS |  |  |  | CMD |  |  | 교차로 제어기 주소 |  |  |  | DATA |  |  | C/S |  | TAIL | 재전송 반복 회수 5회
|  | ASCII | [STX] | 0 | 1 | 0 | 8 | C | C | R | 0 | 0 | 0 | 8 | O | 0 | 7 | 1 | 5 | 0 | [ETX] |  | [STX] | 0 | 0 | 0 | 8 | A | C | K | 0 | 1 | 0 | 8 | C | C | R | 3 | 8 | [ETX] | 응답 대기 시간 1SEC
|  | DEC | 2 | 48 | 49 | 48 | 56 | 67 | 67 | 82 | 48 | 48 | 48 | 56 | 79 | 48 | 55 | 49 | 848 |  | 3 |  | 2 | 48 | 48 | 48 | 56 | 65 | 67 | 75 | 48 | 49 | 48 | 56 | 67 | 67 | 82 | 824 |  | 3 | 무응답시 1SEC 대기 5회 반복 전송
|  | HEX | 02 | 30 | 31 | 30 | 38 | 43 | 43 | 52 | 30 | 30 | 30 | 38 | 4F | 30 | 37 | 31 | 35 | 30 | 03 |  | 02 | 30 | 30 | 30 | 38 | 41 | 43 | 4B | 30 | 31 | 30 | 38 | 43 | 43 | 52 | 33 | 38 | 03 | 최종 무응답시 통신 에러 메세지 표시.
ZIGBEE | AGV -> 교차로 제어기
3 | 교차로 정지 명령 |  | HEAD | AGV ADDRESS |  |  |  | CMD |  |  | CROSS - ID |  |  |  | OPTION |  |  |  | C/S |  | TAIL |  | HEAD | 교차로 제어기 주소 |  |  |  | CMD |  |  | AGV ADDRESS |  |  |  | DATA |  |  | C/S |  | TAIL
|  | ASCII | [STX] | 0 | 0 | 0 | 1 | C | R | S | 0 | 1 | 0 | 9 | 0 | 0 | 0 | 0 | 3 | 3 | [ETX] |  | [STX] | 0 | 1 | 0 | 4 | A | C | K | 0 | 0 | 0 | 1 | C | R | S | 3 | D | [ETX]
|  | DEC | 2 | 48 | 48 | 48 | 49 | 67 | 82 | 83 | 48 | 49 | 48 | 57 | 48 | 48 | 48 | 48 | 819 |  | 3 |  | 2 | 48 | 49 | 48 | 52 | 65 | 67 | 75 | 48 | 48 | 48 | 49 | 67 | 82 | 83 | 829 |  | 3
|  | HEX | 02 | 30 | 30 | 30 | 31 | 43 | 52 | 53 | 30 | 31 | 30 | 39 | 30 | 30 | 30 | 30 | 33 | 33 | 03 |  | 02 | 30 | 31 | 30 | 34 | 41 | 43 | 4B | 30 | 30 | 30 | 31 | 43 | 52 | 53 | 33 | 44 | 03
ZIGBEE | 교차로 제어기 -> AGV
4 | 교차로 기동 명령 |  | HEAD | AGV ADDRESS |  |  |  | CMD |  |  | CROSS - ID |  |  |  | OPTION |  |  |  | C/S |  | TAIL |  | HEAD | 교차로 제어기 주소 |  |  |  | CMD |  |  | AGV ADDRESS |  |  |  | DATA |  |  | C/S |  | TAIL
|  | ASCII | [STX] | 0 | 0 | 0 | 1 | C | R | N | 0 | 1 | 0 | 1 | 0 | 0 | 0 | 0 | 2 | 6 | [ETX] |  | [STX] | 0 | 1 | 0 | 1 | A | C | K | 0 | 0 | 0 | 1 | C | R | N | 3 | 5 | [ETX]
|  | DEC | 2 | 48 | 48 | 48 | 49 | 67 | 82 | 78 | 48 | 49 | 48 | 49 | 48 | 48 | 48 | 48 | 806 |  | 3 |  | 2 | 48 | 49 | 48 | 49 | 65 | 67 | 75 | 48 | 48 | 48 | 49 | 67 | 82 | 78 | 821 |  | 3
|  | HEX | 02 | 30 | 30 | 30 | 31 | 43 | 52 | 4E | 30 | 31 | 30 | 31 | 30 | 30 | 30 | 30 | 32 | 36 | 03 |  | 02 | 30 | 31 | 30 | 31 | 41 | 43 | 4B | 30 | 30 | 30 | 31 | 43 | 52 | 4E | 33 | 35 | 03
ZIGBEE | 교차로 제어기 -> AGV
번호 | 항 목 | PC -> 교차로 제어기 | [19 empty] | ACK
1 | 교차로 제어기 GROUP ID 설정 |  | HEAD | 구번호 |  |  |  | CMD |  |  | 신규 번호 |  |  |  | OPTION |  |  |  | C/S |  | TAIL
|  | ASCII | [STX] | 0 | 1 | 9 | 9 | S | I | D | 0 | 1 | 1 | 2 | 0 | 0 | 0 | 0 | 3 | 7 | [ETX]
|  | DEC | 2 | 48 | 49 | 57 | 57 | 83 | 73 | 68 | 48 | 49 | 49 | 50 | 48 | 48 | 48 | 48 | 823 |  | 3
|  | HEX | 02 | 30 | 31 | 39 | 39 | 53 | 49 | 44 | 30 | 31 | 31 | 32 | 30 | 30 | 30 | 30 | 33 | 37 | 03
PC -> 교차로제어기
2 | 교자로 정보 요청 |  | HEAD | CROSS ID |  |  |  | CMD |  |  | OPTION |  |  |  | C/S |  | TAIL
|  | ASCII | [STX] | 0 | 1 | 9 | 9 | R | C | I | 0 | 0 | 0 | 0 | 7 | 1 | [ETX]
|  | DEC | 2 | 48 | 49 | 57 | 57 | 82 | 67 | 73 | 48 | 48 | 48 | 48 | 625 |  | 3
|  | HEX | 02 | 30 | 31 | 39 | 39 | 52 | 43 | 49 | 30 | 30 | 30 | 30 | 37 | 31 | 03
PC -> 교차로제어기
|  |  | HEAD | CROSS - ID |  |  |  | CMD |  |  | 교차로번호 | [7 empty] | C/S |  | TAIL
|  | ASCII | [STX] | 0 | 1 | 9 | 9 | S | C | R | 0 | 1 | 0 | 1 | 0 | 0 | 0 | 0 | 3 | D | [ETX]
|  | DEC | 2 | 48 | 49 | 57 | 57 | 83 | 67 | 82 | 48 | 49 | 48 | 49 | 48 | 48 | 48 | 48 | 829 |  | 3
|  | HEX | 02 | 30 | 31 | 39 | 39 | 53 | 43 | 52 | 30 | 31 | 30 | 31 | 30 | 30 | 30 | 30 | 33 | 44 | 03
BAUD RATE : 57600BPS
DATA BITS : 8 BITS
STOP BITS : 1 BITS
PARITY BITS : NONE
Note on N12: 이노텍: 주변장치 구분 기호 교차로 제어기 : [01] 자동충전기 : [02] 자동문 제어기 : [03]
Note on Q12: 이노텍: 교차로 제어 기 I : 진입 O : 진출
Note on U25: 이노텍: 교차로 진출/입 상태 <I> 교차로 진입 <O> 교차로 진출
Note on Y26: 이노텍: HEAD와 TAIL을 제외한 각 FIELD의 합을 HEX로 변환하여 2자리만 취함.
Note on Y38: 이노텍: HEAD와 TAIL을 제외한 각 FIELD의 합을 HEX로 변환하여 2자리만 취함.
Note on Y50: 이노텍: HEAD와 TAIL을 제외한 각 FIELD의 합을 HEX로 변환하여 2자리만 취함.
Note on Y75: 이노텍: HEAD와 TAIL을 제외한 각 FIELD의 합을 HEX로 변환하여 2자리만 취함.
Note on U84: 이노텍: HEAD와 TAIL을 제외한 각 FIELD의 합을 HEX로 변환하여 2자리만 취함.
Note on Y94: 이노텍: HEAD와 TAIL을 제외한 각 FIELD의 합을 HEX로 변환하여 2자리만 취함.

## 교차로 설정 명령
교차로 제어기 명령 정의
번호 | 항 목 | MASTER → 교차로 제어기
1 | 교차로 제어기 ID바꿈 |  | HEAD | 기존 교차로 제어기 ADDRESS |  |  |  | CMD |  |  | 새로운 교차로 제어기 ADDRESS |  |  |  | SPECIAL BYTE |  |  |  | C/S |  | TAIL
|  | ASCII | [STX] | 0 | 1 | 0 | 8 | S | I | D | 0 | 1 | 1 | 1 | 0 | 0 | 0 | 0 | 2 | C | [ETX]
|  | DEC | 2 | 48 | 49 | 48 | 56 | 83 | 73 | 68 | 48 | 49 | 49 | 49 | 48 | 48 | 48 | 48 | 812 |  | 3
|  | HEX | 02 | 30 | 31 | 30 | 38 | 53 | 49 | 44 | 30 | 31 | 31 | 31 | 30 | 30 | 30 | 30 | 32 | 43 | 03
2
|  |  | 1 | 2 | 3 | 4 | 5 | 6 | 7 | 8 | 9 | 10 | 11 | 12 | 13 | 14 | 15 | 16 | 17 | 18
| 교차로 가지 보기. |  | HEAD | 2: RFIO ADDRESS; 6: CMD; 9: SPECIAL BYTE; 16: C/S; 18: TAIL
|  | ASCII | [STX] | 0 | 1 | 9 | 9 | T | S | T | 0 | 0 | 0 | 0 | 0 | 0 | 0 | 1 | E | [ETX]
|  | DEC | 2 | 48 | 49 | 57 | 57 | 84 | 83 | 84 | 48 | 48 | 48 | 48 | 48 | 48 | 48 | 798 |  | 3
|  | HEX | 02 | 30 | 31 | 39 | 39 | 54 | 53 | 54 | 30 | 30 | 30 | 30 | 30 | 30 | 30 | 31 | 45 | 03
3 | 교차로 가지 설정. |  | HEAD | 2: 교차로 제어기 ADDRESS; 6: CMD; 9: 교차로번호; 11: BRANCH-1; 15: BRANCH-2 | BRANCH-3 |  |  |  | BRANCH-4 |  |  | C/S |  | TAIL
|  | ASCII | [STX] | 0 | 1 | 0 | 4 | T | C | N | 0 | , | 2 | 3 | 4 | , | 1 | 3 | 4 | , | 1 | 2 | 4 | , | 1 | 2 | 3 | E | 8 | [ETX]
|  | DEC | 2 | 48 | 49 | 48 | 52 | 84 | 67 | 78 | 48 | 44 | 50 | 51 | 52 | 44 | 49 | 51 | 52 | 44 | 49 | 50 | 52 | 44 | 49 | 50 | 51 | 1256 |  | 3
|  | HEX | 02 | 30 | 31 | 30 | 34 | 54 | 43 | 4E | 30 | 2C | 32 | 33 | 34 | 2C | 31 | 33 | 34 | 2C | 31 | 32 | 34 | 2C | 31 | 32 | 33 | 45 | 38 | 03
|  |  | HEAD | 2: 교차로 제어기 ADDRESS; 6: CMD; 9: 교차로번호; 11: BRANCH-1; 15: BRANCH-2 | BRANCH-3 |  |  |  | BRANCH-4 |  |  | C/S |  | TAIL
|  | ASCII | [STX] | 0 | 1 | 0 | 4 | T | C | N | 1 | , | 2 | 3 | 4 | , | 1 | 3 | 4 | , | 1 | 2 | 4 | , | 1 | 2 | 3 | E | 9 | [ETX]
|  | DEC | 2 | 48 | 49 | 48 | 52 | 84 | 67 | 78 | 49 | 44 | 50 | 51 | 52 | 44 | 49 | 51 | 52 | 44 | 49 | 50 | 52 | 44 | 49 | 50 | 51 | 1257 |  | 3
|  | HEX | 02 | 30 | 31 | 30 | 34 | 54 | 43 | 4E | 31 | 2C | 32 | 33 | 34 | 2C | 31 | 33 | 34 | 2C | 31 | 32 | 34 | 2C | 31 | 32 | 33 | 45 | 39 | 03
|  |  | HEAD | 2: 교차로 제어기 ADDRESS; 6: CMD; 9: 교차로번호; 11: BRANCH-1; 15: BRANCH-2 | BRANCH-3 |  |  |  | BRANCH-4 |  |  | C/S |  | TAIL
|  | ASCII | [STX] | 0 | 1 | 0 | 4 | T | C | N | 2 | , | 2 | 3 | 4 | , | 1 | 3 | 4 | , | 1 | 2 | 4 | , | 1 | 2 | 3 | E | A | [ETX]
|  | DEC | 2 | 48 | 49 | 48 | 52 | 84 | 67 | 78 | 50 | 44 | 50 | 51 | 52 | 44 | 49 | 51 | 52 | 44 | 49 | 50 | 52 | 44 | 49 | 50 | 51 | 1258 |  | 3
|  | HEX | 02 | 30 | 31 | 30 | 34 | 54 | 43 | 4E | 32 | 2C | 32 | 33 | 34 | 2C | 31 | 33 | 34 | 2C | 31 | 32 | 34 | 2C | 31 | 32 | 33 | 45 | 41 | 03
|  |  | HEAD | 2: 교차로 제어기 ADDRESS; 6: CMD; 9: 교차로번호; 11: BRANCH-1; 15: BRANCH-2 | BRANCH-3 |  |  |  | BRANCH-4 |  |  | C/S |  | TAIL
|  | ASCII | [STX] | 0 | 1 | 0 | 4 | T | C | N | 3 | , | 2 | 3 | 4 | , | 1 | 3 | 4 | , | 1 | 2 | 4 | , | 1 | 2 | 3 | E | B | [ETX]
|  | DEC | 2 | 48 | 49 | 48 | 52 | 84 | 67 | 78 | 51 | 44 | 50 | 51 | 52 | 44 | 49 | 51 | 52 | 44 | 49 | 50 | 52 | 44 | 49 | 50 | 51 | 1259 |  | 3
|  | HEX | 02 | 30 | 31 | 30 | 34 | 54 | 43 | 4E | 33 | 2C | 32 | 33 | 34 | 2C | 31 | 33 | 34 | 2C | 31 | 32 | 34 | 2C | 31 | 32 | 33 | 45 | 42 | 03
|  |  | HEAD | 2: 교차로 제어기 ADDRESS; 6: CMD; 9: 교차로번호; 11: BRANCH-1; 15: BRANCH-2 | BRANCH-3 |  |  |  | BRANCH-4 |  |  | C/S |  | TAIL
|  | ASCII | [STX] | 0 | 1 | 0 | 4 | T | C | N | 4 | , | 2 | 3 | 4 | , | 1 | 3 | 4 | , | 1 | 2 | 4 | , | 1 | 2 | 3 | E | C | [ETX]
|  | DEC | 2 | 48 | 49 | 48 | 52 | 84 | 67 | 78 | 52 | 44 | 50 | 51 | 52 | 44 | 49 | 51 | 52 | 44 | 49 | 50 | 52 | 44 | 49 | 50 | 51 | 1260 |  | 3
|  | HEX | 02 | 30 | 31 | 30 | 34 | 54 | 43 | 4E | 34 | 2C | 32 | 33 | 34 | 2C | 31 | 33 | 34 | 2C | 31 | 32 | 34 | 2C | 31 | 32 | 33 | 45 | 43 | 03
|  |  | HEAD | 2: 교차로 제어기 ADDRESS; 6: CMD; 9: 교차로번호; 11: BRANCH-1; 15: BRANCH-2 | BRANCH-3 |  |  |  | BRANCH-4 |  |  | C/S |  | TAIL
|  | ASCII | [STX] | 0 | 1 | 0 | 4 | T | C | N | 5 | , | 2 | 3 | 4 | , | 1 | 3 | 4 | , | 1 | 2 | 4 | , | 1 | 2 | 3 | E | D | [ETX]
|  | DEC | 2 | 48 | 49 | 48 | 52 | 84 | 67 | 78 | 53 | 44 | 50 | 51 | 52 | 44 | 49 | 51 | 52 | 44 | 49 | 50 | 52 | 44 | 49 | 50 | 51 | 1261 |  | 3
|  | HEX | 02 | 30 | 31 | 30 | 34 | 54 | 43 | 4E | 35 | 2C | 32 | 33 | 34 | 2C | 31 | 33 | 34 | 2C | 31 | 32 | 34 | 2C | 31 | 32 | 33 | 45 | 44 | 03
|  |  | HEAD | 2: 교차로 제어기 ADDRESS; 6: CMD; 9: 교차로번호; 11: BRANCH-1; 15: BRANCH-2 | BRANCH-3 |  |  |  | BRANCH-4 |  |  | C/S |  | TAIL
|  | ASCII | [STX] | 0 | 1 | 0 | 4 | T | C | N | 6 | , | 2 | 3 | 4 | , | 1 | 3 | 4 | , | 1 | 2 | 4 | , | 1 | 2 | 3 | E | E | [ETX]
|  | DEC | 2 | 48 | 49 | 48 | 52 | 84 | 67 | 78 | 54 | 44 | 50 | 51 | 52 | 44 | 49 | 51 | 52 | 44 | 49 | 50 | 52 | 44 | 49 | 50 | 51 | 1262 |  | 3
|  | HEX | 02 | 30 | 31 | 30 | 34 | 54 | 43 | 4E | 36 | 2C | 32 | 33 | 34 | 2C | 31 | 33 | 34 | 2C | 31 | 32 | 34 | 2C | 31 | 32 | 33 | 45 | 45 | 03
|  |  | HEAD | 2: 교차로 제어기 ADDRESS; 6: CMD; 9: 교차로번호; 11: BRANCH-1; 15: BRANCH-2 | BRANCH-3 |  |  |  | BRANCH-4 |  |  | C/S |  | TAIL
|  | ASCII | [STX] | 0 | 1 | 0 | 4 | T | C | N | 7 | , | 2 | 3 | 4 | , | 1 | 3 | 4 | , | 1 | 2 | 4 | , | 1 | 2 | 3 | E | F | [ETX]
|  | DEC | 2 | 48 | 49 | 48 | 52 | 84 | 67 | 78 | 55 | 44 | 50 | 51 | 52 | 44 | 49 | 51 | 52 | 44 | 49 | 50 | 52 | 44 | 49 | 50 | 51 | 1263 |  | 3
|  | HEX | 02 | 30 | 31 | 30 | 34 | 54 | 43 | 4E | 37 | 2C | 32 | 33 | 34 | 2C | 31 | 33 | 34 | 2C | 31 | 32 | 34 | 2C | 31 | 32 | 33 | 45 | 46 | 03
|  |  | HEAD | 2: 교차로 제어기 ADDRESS; 6: CMD; 9: 교차로번호; 11: BRANCH-1; 15: BRANCH-2 | BRANCH-3 |  |  |  | BRANCH-4 |  |  | C/S |  | TAIL
|  | ASCII | [STX] | 0 | 1 | 0 | 4 | T | C | N | 8 | , | 2 | 3 | 4 | , | 1 | 3 | 4 | , | 1 | 2 | 4 | , | 1 | 2 | 3 | F | 0 | [ETX]
|  | DEC | 2 | 48 | 49 | 48 | 52 | 84 | 67 | 78 | 56 | 44 | 50 | 51 | 52 | 44 | 49 | 51 | 52 | 44 | 49 | 50 | 52 | 44 | 49 | 50 | 51 | 1264 |  | 3
|  | HEX | 02 | 30 | 31 | 30 | 34 | 54 | 43 | 4E | 38 | 2C | 32 | 33 | 34 | 2C | 31 | 33 | 34 | 2C | 31 | 32 | 34 | 2C | 31 | 32 | 33 | 46 | 30 | 03
|  |  | HEAD | 2: 교차로 제어기 ADDRESS; 6: CMD; 9: 교차로번호; 11: BRANCH-1; 15: BRANCH-2 | BRANCH-3 |  |  |  | BRANCH-4 |  |  | C/S |  | TAIL
|  | ASCII | [STX] | 0 | 1 | 0 | 4 | T | C | N | 9 | , | 1 | 2 | 3 | , | 1 | 2 | 3 | , | 1 | 2 | 3 | , | 1 | 2 | 3 | E | B | [ETX]
|  | DEC | 2 | 48 | 49 | 48 | 52 | 84 | 67 | 78 | 57 | 44 | 49 | 50 | 51 | 44 | 49 | 50 | 51 | 44 | 49 | 50 | 51 | 44 | 49 | 50 | 51 | 1259 |  | 3
|  | HEX | 02 | 30 | 31 | 30 | 34 | 54 | 43 | 4E | 39 | 2C | 31 | 32 | 33 | 2C | 31 | 32 | 33 | 2C | 31 | 32 | 33 | 2C | 31 | 32 | 33 | 45 | 42 | 03
BAUD RATE : 57,600 BPS
DATA BITS : 8 BITS
STOP BITS : 1 BITS
PARITY BITS : NONE
Note on P25: 이해섭: 교차로 번호 0 1 2 3 4 5 6 7 8 9
Note on P32: 이해섭: 교차로 번호 0 1 2 3 4 5 6 7 8 9
Note on P39: 이해섭: 교차로 번호 0 1 2 3 4 5 6 7 8 9
Note on P46: 이해섭: 교차로 번호 0 1 2 3 4 5 6 7 8 9
Note on P53: 이해섭: 교차로 번호 0 1 2 3 4 5 6 7 8 9
Note on P60: 이해섭: 교차로 번호 0 1 2 3 4 5 6 7 8 9
Note on P67: 이해섭: 교차로 번호 0 1 2 3 4 5 6 7 8 9
Note on P74: 이해섭: 교차로 번호 0 1 2 3 4 5 6 7 8 9
Note on P81: 이해섭: 교차로 번호 0 1 2 3 4 5 6 7 8 9
Note on P88: 이해섭: 교차로 번호 0 1 2 3 4 5 6 7 8 9

## 자동충전기
나르미(AGV) 자동 충전 제어명령 정의
번호 | 항 목 | 명령어 전송 | [20 empty] | ACK
0 | 자동 충전기 |  | HEAD |  | CMD |  |  | 충전기 주소 |  |  |  | I/O | 충전대기 시간 |  |  |  | C/S |  | TAIL |  |  |  |  | HEAD | CMD |  |  | DATA |  |  | C/S |  | TAIL
|  | ASCII | [STX] |  | C | B | T | 0 | 2 | 0 | 2 | I | 0 | 0 | 2 | 0 | A | 8 | [ETX] |  |  |  |  | [STX] | A | C | K | C | B | T | A | 8 | [ETX]
|  | DEC | 2 |  | 67 | 66 | 84 | 48 | 50 | 48 | 50 | 73 | 48 | 48 | 50 | 48 | 680 |  | 3 |  |  |  |  | 2 | 65 | 67 | 75 | 67 | 66 | 84 | 424 |  | 3
|  | HEX | 02 |  | 43 | 42 | 54 | 30 | 32 | 30 | 32 | 49 | 30 | 30 | 32 | 30 | 41 | 38 | 03 |  |  |  |  | 02 | 41 | 43 | 4B | 43 | 42 | 54 | 41 | 38 | 03
RS-232 | LCD -> AGV
1 | AGV 충전명령 |  | HEAD |  | 충전기 주소 |  |  |  | CMD |  |  | AGV |  |  |  | OPTION |  |  |  | C/S |  | TAIL |  | HEAD | AGV ADDRESS |  |  |  | CMD |  |  | 충전기 ADDRESS |  |  |  | DATA |  |  | C/S |  | TAIL | 재전송 반복 회수 5회
|  | ASCII | [STX] |  | 0 | 2 | 2 | 1 | A | C | G | 0 | 0 | 2 | 1 | 0 | 0 | 0 | 1 | 1 | 4 | [ETX] |  | [STX] | 0 | 0 | 0 | 1 | A | C | K | 0 | 2 | 0 | 5 | A | C | G | 2 | 2 | [ETX] | 응답 대기 시간 1SEC
|  | DEC | 2 |  | 48 | 50 | 50 | 49 | 65 | 67 | 71 | 48 | 48 | 50 | 49 | 48 | 48 | 48 | 49 | 788 |  | 3 |  | 2 | 48 | 48 | 48 | 49 | 65 | 67 | 75 | 48 | 50 | 48 | 53 | 65 | 67 | 71 | 802 |  | 3 | 무응답시 1SEC 대기 5회 반복 전송
|  | HEX | 02 |  | 30 | 32 | 32 | 31 | 41 | 43 | 47 | 30 | 30 | 32 | 31 | 30 | 30 | 30 | 31 | 31 | 34 | 03 |  | 02 | 30 | 30 | 30 | 31 | 41 | 43 | 4B | 30 | 32 | 30 | 35 | 41 | 43 | 47 | 32 | 32 | 03 | 최종 무응답시 통신 에러 메세지 표시.
ZIGBEE | AGV -> 자동 충전기
[16 empty] | <1> |  | O | N | - | 충전 시작 (실린더 전진)
[16 empty] | <0> | O | F | F | - | 충전 종료 (실린더 복귀)
2 | 실린더 상태 전송 |  | HEAD |  | AGV |  |  |  | CMD |  |  | 충전기 주소 |  |  |  | OPTION |  |  |  | C/S |  | TAIL |  | HEAD | 충전기 주소 |  |  |  | CMD |  |  | AGV ADDRESS |  |  |  | DATA |  |  | C/S |  | TAIL
|  | ASCII | [STX] |  | 0 | 0 | 0 | 1 | A | C | L | 0 | 2 | 0 | 5 | 0 | 3 | 0 | 2 | 1 | D | [ETX] |  | [STX] | 0 | 2 | 0 | 5 | A | C | K | 0 | 0 | 0 | 1 | A | C | L | 2 | 7 | [ETX]
|  | DEC | 2 |  | 48 | 48 | 48 | 49 | 65 | 67 | 76 | 48 | 50 | 48 | 53 | 48 | 51 | 48 | 50 | 797 |  | 3 |  | 2 | 48 | 50 | 48 | 53 | 65 | 67 | 75 | 48 | 48 | 48 | 49 | 65 | 67 | 76 | 807 |  | 3
|  | HEX | 02 |  | 30 | 30 | 30 | 31 | 41 | 43 | 4C | 30 | 32 | 30 | 35 | 30 | 33 | 30 | 32 | 31 | 44 | 03 |  | 02 | 30 | 32 | 30 | 35 | 41 | 43 | 4B | 30 | 30 | 30 | 31 | 41 | 43 | 4C | 32 | 37 | 03
[16 empty] | OUT |  | IN
ZIGBEE | 자동 충전기 -> AGV | [15 empty] | B<3> |  | B<3>
[15 empty] | ERROR LAMP |  | B<2> |  | B<2> |  | 실린더 후진
[15 empty] | 충전 LAMP |  | B<1> |  | B<1> |  | 실린더 전진
[15 empty] | 실린더 SOL |  | B<0> |  | B<0> |  | 정위치 센서
|  |  |  | AGV | [6 empty] | 충전기
충전 ON | STEP - 1 |  | 실린더 전진 전송 | [6 empty] | ACK 전송
| STEP - 2 |  | ACK 전송 | [6 empty] | 실린더 상태 전송
충전 OFF | STEP - 3 |  | 실린더 복귀 전송 | [6 empty] | ACK 전송
| STEP - 4 |  | ACK 전송 | [6 empty] | 실린더 상태 전송
3 | 충전기 주소 설정 |  | HEAD |  | 기존 주소 |  |  |  | CMD |  |  | 신규 주소 |  |  |  | OPTION |  |  |  | C/S |  | TAIL
|  | ASCII | [STX] |  | 0 | 2 | 9 | 9 | A | D | S | 0 | 2 | 2 | 1 | 0 | 0 | 0 | 0 | 3 | 1 | [ETX]
|  | DEC | 2 |  | 48 | 50 | 57 | 57 | 65 | 68 | 83 | 48 | 50 | 50 | 49 | 48 | 48 | 48 | 48 | 817 |  | 3
|  | HEX | 02 |  | 30 | 32 | 39 | 39 | 41 | 44 | 53 | 30 | 32 | 32 | 31 | 30 | 30 | 30 | 30 | 33 | 31 | 03
ZIGBEE | PC -> 자동 충전기
BAUD RATE : 57600BPS
DATA BITS : 8 BITS
STOP BITS : 1 BITS
PARITY BITS : NONE
Note on R12: 이노텍: 충전 대기 시간 0~9999초
Note on N13: 이노텍: 주변장치 구분 기호 교차로 제어기 : [01] 자동충전기 : [02] 자동문 제어기 : [03]
Note on Q13: 이노텍: 자동 충전기 제어 I : 충전 시작 O : 충전 종료
Note on V14: 이노텍: HEAD와 TAIL을 제외한 각 FIELD의 합을 HEX로 변환하여 2자리만 취함.
Note on X24: 이노텍: <1> ON : 충전 시작 <0> OFF : 충전 종료
Note on Y25: 이노텍: HEAD와 TAIL을 제외한 각 FIELD의 합을 HEX로 변환하여 2자리만 취함.
Note on Y37: 이노텍: HEAD와 TAIL을 제외한 각 FIELD의 합을 HEX로 변환하여 2자리만 취함.
Note on R69: 이노텍: 주변장치 구분 기호 교차로 제어기 : [01] 자동충전기 : [02] 자동문 제어기 : [03]
Note on Y70: 이노텍: HEAD와 TAIL을 제외한 각 FIELD의 합을 HEX로 변환하여 2자리만 취함.

## 자동문 제어기
나르미(AGV) 자동문 제어명령 정의
번호 | 항 목 | 명령어 전송 | [19 empty] | ACK
0 | 자동문 입/출 |  | HEAD | CMD |  |  | 자동문 제어기 주소 |  |  |  | I/O | OPTION |  |  |  | C/S |  | TAIL |  |  |  |  | HEAD | CMD |  |  | DATA |  |  | C/S |  | TAIL
|  | ASCII | [STX] | C | G | T | 0 | 3 | 9 | 9 | I | 0 | 0 | 0 | 1 | B | D | [ETX] |  |  |  |  | [STX] | A | C | K | C | G | T | A | D | [ETX]
|  | DEC | 2 | 67 | 71 | 84 | 48 | 51 | 57 | 57 | 73 | 48 | 48 | 48 | 49 | 701 |  | 3 |  |  |  |  | 2 | 65 | 67 | 75 | 67 | 71 | 84 | 429 |  | 3
|  | HEX | 02 | 43 | 47 | 54 | 30 | 33 | 39 | 39 | 49 | 30 | 30 | 30 | 31 | 42 | 44 | 03 |  |  |  |  | 02 | 41 | 43 | 4B | 43 | 47 | 54 | 41 | 44 | 03
RS-232 | LCD -> AGV
1 | AGV 크린룸 入/出 명령 |  | HEAD | 자동문 제어기 주소 |  |  |  | CMD |  |  | AGV |  |  |  | OPTION |  |  |  | C/S |  | TAIL |  | HEAD | CMD A: AGV ADDRESS; DATA G: CMD; C/S D: 자동문 제어기 주소 |  |  |  | DATA |  |  | C/S |  | TAIL | 재전송 반복 회수 5회
|  | ASCII | [STX] | 0 | 3 | 0 | 4 | A | G | T | 0 | 0 | 0 | 3 | 0 | I | 0 | 3 | 4 | 2 | [ETX] |  | [STX] | 0 | 0 | 0 | 1 | A | C | K | 0 | 3 | 0 | 5 | A | G | T | 3 | 4 | [ETX] | 응답 대기 시간 1SEC
|  | DEC | 2 | 48 | 51 | 48 | 52 | 65 | 71 | 84 | 48 | 48 | 48 | 51 | 48 | 73 | 48 | 51 | 834 |  | 3 |  | 2 | 48 | 48 | 48 | 49 | 65 | 67 | 75 | 48 | 51 | 48 | 53 | 65 | 71 | 84 | 820 |  | 3 | 무응답시 1SEC 대기 5회 반복 전송
|  | HEX | 02 | 30 | 33 | 30 | 34 | 41 | 47 | 54 | 30 | 30 | 30 | 33 | 30 | 49 | 30 | 33 | 34 | 32 | 03 |  | 02 | 30 | 30 | 30 | 31 | 41 | 43 | 4B | 30 | 33 | 30 | 35 | 41 | 47 | 54 | 33 | 34 | 03 | 최종 무응답시 통신 에러 메세지 표시.
ZIGBEE | AGV -> 자동문 제어기
[18 empty] | <I> |  | 크린룸 入
[18 empty] | <O> |  | 크린룸 出
2 | 자동문 제어기 주소 설정 |  | HEAD | 기존 주소 |  |  |  | CMD |  |  | 신규 주소 |  |  |  | OPTION |  |  |  | C/S |  | TAIL
|  | ASCII | [STX] | 0 | 3 | 9 | 9 | A | D | S | 0 | 3 | 0 | 4 | 0 | 0 | 0 | 0 | 3 | 4 | [ETX]
|  | DEC | 2 | 48 | 51 | 57 | 57 | 65 | 68 | 83 | 48 | 51 | 48 | 52 | 48 | 48 | 48 | 48 | 820 |  | 3
|  | HEX | 02 | 30 | 33 | 39 | 39 | 41 | 44 | 53 | 30 | 33 | 30 | 34 | 30 | 30 | 30 | 30 | 33 | 34 | 03
ZIGBEE | PC -> 자동문 제어기
BAUD RATE : 57600BPS
DATA BITS : 8 BITS
STOP BITS : 1 BITS
PARITY BITS : NONE
Note on N13: 이노텍: 주변장치 구분 기호 교차로 제어기 : [01] 자동충전기 : [02] 자동문 제어기 : [03]
Note on Q13: 이노텍: 자동문 제어 I : CLEAN-ROOM IN O : CLEAN-ROOM OUT
Note on U13: 이노텍: 자동문 통과 SETP 1 : DOOR OPEN 2 : DOOR OPEN OFF + LAMP ON 3 : LAMP OFF
Note on V14: 이노텍: HEAD와 TAIL을 제외한 각 FIELD의 합을 HEX로 변환하여 2자리만 취함.
Note on V27: 이노텍: 자동문 제어 I : CLEAN-ROOM IN O : CLEAN-ROOM OUT
Note on X27: 이노텍: 자동문 통과 SETP 1 : DOOR OPEN 2 : DOOR OPEN OFF + LAMP ON 3 : LAMP OFF
Note on Y28: 이노텍: HEAD와 TAIL을 제외한 각 FIELD의 합을 HEX로 변환하여 2자리만 취함.
Note on Y46: 이노텍: HEAD와 TAIL을 제외한 각 FIELD의 합을 HEX로 변환하여 2자리만 취함.

## 도착 알림
나르미(AGV) 도착 경보기 프로토콜 정의
번호 | 항 목 | 명령어 전송 | [19 empty] | ACK
0 | 도착알람 |  | HEAD | CMD |  |  | RF I/O |  |  |  | I/O | OPTION |  |  |  | C/S |  | TAIL |  |  |  |  | HEAD | CMD |  |  | DATA |  |  | C/S |  | TAIL
|  | ASCII | [STX] | C | B | Z | 0 | 4 | 9 | 9 | I | 0 | 0 | 0 | 0 | B | E | [ETX] |  |  |  |  | [STX] | A | C | K | C | B | Z | A | E | [ETX]
|  | DEC | 2 | 67 | 66 | 90 | 48 | 52 | 57 | 57 | 73 | 48 | 48 | 48 | 48 | 702 |  | 3 |  |  |  |  | 2 | 65 | 67 | 75 | 67 | 66 | 90 | 430 |  | 3
|  | HEX | 02 | 43 | 42 | 5A | 30 | 34 | 39 | 39 | 49 | 30 | 30 | 30 | 30 | 42 | 45 | 03 |  |  |  |  | 02 | 41 | 43 | 4B | 43 | 42 | 5A | 41 | 45 | 03
RS-232 | LCD -> AGV
1 | 도착 알람 |  | HEAD | RF I/O |  |  |  | CMD |  |  | AGV |  |  |  | OPTION |  |  |  | C/S |  | TAIL |  | HEAD | CMD A: AGV ADDRESS; DATA B: CMD; C/S E: RF I/O |  |  |  | DATA |  |  | C/S |  | TAIL | 재전송 반복 회수 5회
|  | ASCII | [STX] | 0 | 4 | 9 | 9 | A | B | Z | 0 | 0 | 0 | 1 | 0 | O | 0 | 0 | 5 | 3 | [ETX] |  | [STX] | 0 | 0 | 0 | 1 | A | C | K | 0 | 4 | 0 | 5 | A | B | Z | 3 | 6 | [ETX] | 응답 대기 시간 1SEC
|  | DEC | 2 | 48 | 52 | 57 | 57 | 65 | 66 | 90 | 48 | 48 | 48 | 49 | 48 | 79 | 48 | 48 | 851 |  | 3 |  | 2 | 48 | 48 | 48 | 49 | 65 | 67 | 75 | 48 | 52 | 48 | 53 | 65 | 66 | 90 | 822 |  | 3 | 무응답시 1SEC 대기 5회 반복 전송
|  | HEX | 02 | 30 | 34 | 39 | 39 | 41 | 42 | 5A | 30 | 30 | 30 | 31 | 30 | 4F | 30 | 30 | 35 | 33 | 03 |  | 02 | 30 | 30 | 30 | 31 | 41 | 43 | 4B | 30 | 34 | 30 | 35 | 41 | 42 | 5A | 33 | 36 | 03 | 최종 무응답시 통신 에러 메세지 표시.
ZIGBEE | AGV -> RF I/O
2 | 도착 알람기 주소 설정 |  | HEAD | 기존 주소 |  |  |  | CMD |  |  | 신규 주소 |  |  |  | OPTION |  |  |  | C/S |  | TAIL
|  | ASCII | [STX] | 0 | 4 | 9 | 9 | B | A | S | 0 | 4 | 0 | 9 | 0 | 0 | 0 | 0 | 3 | 9 | [ETX]
|  | DEC | 2 | 48 | 52 | 57 | 57 | 66 | 65 | 83 | 48 | 52 | 48 | 57 | 48 | 48 | 48 | 48 | 825 |  | 3
|  | HEX | 02 | 30 | 34 | 39 | 39 | 42 | 41 | 53 | 30 | 34 | 30 | 39 | 30 | 30 | 30 | 30 | 33 | 39 | 03
ZIGBEE | PC -> 도착경보기
BAUD RATE : 57600BPS
DATA BITS : 8 BITS
STOP BITS : 1 BITS
PARITY BITS : NONE
Note on N13: 이노텍: 주변장치 구분 기호 교차로 제어기 : [01] 자동충전기 : [02] 자동문 제어기 : [03] 도착 알림기 : [04]
Note on Q13: 이노텍: 알람 출력 제어 I : ON O : OFF
Note on V14: 이노텍: HEAD와 TAIL을 제외한 각 FIELD의 합을 HEX로 변환하여 2자리만 취함.
Note on V27: 이노텍: 알람 출력 제어 I : ON O : OFF
Note on Y28: 이노텍: HEAD와 TAIL을 제외한 각 FIELD의 합을 HEX로 변환하여 2자리만 취함.
Note on Y46: 이노텍: HEAD와 TAIL을 제외한 각 FIELD의 합을 HEX로 변환하여 2자리만 취함.

## 호출제어기
나르미(AGV) 호출제어기 프로토콜 정의
번호 | 항 목 | 명령어 전송 | [19 empty] | ACK
0 | AGV CALL 호출 버튼 |  | HEAD | AGV ADDR |  |  |  | CMD |  |  | CALL ADDR |  |  |  | OPTION |  |  |  | C/S |  | TAIL |  | HEAD | CALL ADDR |  |  |  | CMD |  |  | AGV ADDR |  |  |  | DATA |  |  | C/S |  | TAIL
|  | ASCII | [STX] | 0 | 0 | 0 | 7 | C | A | L | 0 | 5 | 0 | 1 | 0 | 0 | 0 | 0 | 1 | D | [ETX] |  | [STX] | 0 | 5 | 0 | 1 | A | C | K | 0 | 0 | 0 | 7 | C | A | L | 2 | C | [ETX]
|  | DEC | 2 | 48 | 48 | 48 | 55 | 67 | 65 | 76 | 48 | 53 | 48 | 49 | 48 | 48 | 48 | 48 | 797 |  | 3 |  | 2 | 48 | 53 | 48 | 49 | 65 | 67 | 75 | 48 | 48 | 48 | 55 | 67 | 65 | 76 | 812 |  | 3
|  | HEX | 02 | 30 | 30 | 30 | 37 | 43 | 41 | 4C | 30 | 35 | 30 | 31 | 30 | 30 | 30 | 30 | 31 | 44 | 03 |  | 02 | 30 | 35 | 30 | 31 | 41 | 43 | 4B | 30 | 30 | 30 | 37 | 43 | 41 | 4C | 32 | 43 | 03
ZIGBEE | CALL -> AGV
1 | AGV CALL 호출 버튼 |  | HEAD | CMD |  |  | CALL ADDR |  |  |  | OPTION |  |  |  | C/S |  | TAIL
|  | ASCII | [STX] | C | A | L | 0 | 5 | 0 | 1 | 0 | 0 | 0 | 0 | 5 | 6 | [ETX]
|  | DEC | 2 | 67 | 65 | 76 | 48 | 53 | 48 | 49 | 48 | 48 | 48 | 48 | 598 |  | 3
|  | HEX | 02 | 43 | 41 | 4C | 30 | 35 | 30 | 31 | 30 | 30 | 30 | 30 | 35 | 36 | 03
RS-232 | AGV -> LCD
번호 | 항 목 | 명령어 전송 | [19 empty] | ACK
0 | 호출해제 |  | HEAD | CMD |  |  | RF I/O |  |  |  | OPTION |  |  |  | C/S |  | TAIL | [5 empty] | HEAD | CMD |  |  | DATA |  |  | C/S |  | TAIL
|  | ASCII | [STX] | C | C | L | 0 | 5 | 0 | 1 | 0 | 0 | 0 | 0 | 5 | 8 | [ETX] | [5 empty] | [STX] | A | C | K | C | C | L | A | 1 | [ETX]
|  | DEC | 2 | 67 | 67 | 76 | 48 | 53 | 48 | 49 | 48 | 48 | 48 | 48 | 600 |  | 3 | [5 empty] | 2 | 65 | 67 | 75 | 67 | 67 | 76 | 417 |  | 3
|  | HEX | 02 | 43 | 43 | 4C | 30 | 35 | 30 | 31 | 30 | 30 | 30 | 30 | 35 | 38 | 03 | [5 empty] | 02 | 41 | 43 | 4B | 43 | 43 | 4C | 41 | 31 | 03
RS-232 | LCD -> AGV
1 | 호출해제 |  | HEAD | CALL ADDR |  |  |  | CMD |  |  | AGV |  |  |  | OPTION |  |  |  | C/S |  | TAIL |  | HEAD | AGV ADDR |  |  |  | CMD |  |  | RF I/O |  |  |  | DATA |  |  | C/S |  | TAIL | 재전송 반복 회수 5회
|  | ASCII | [STX] | 0 | 5 | 0 | 1 | C | C | L | 0 | 0 | 0 | 7 | 0 | 0 | 0 | 0 | 1 | F | [ETX] |  | [STX] | 0 | 0 | 0 | 1 | A | C | K | 0 | 5 | 0 | 1 | C | C | L | 2 | 8 | [ETX] | 응답 대기 시간 1SEC
|  | DEC | 2 | 48 | 53 | 48 | 49 | 67 | 67 | 76 | 48 | 48 | 48 | 55 | 48 | 48 | 48 | 48 | 799 |  | 3 |  | 2 | 48 | 48 | 48 | 49 | 65 | 67 | 75 | 48 | 53 | 48 | 49 | 67 | 67 | 76 | 808 |  | 3 | 무응답시 1SEC 대기 5회 반복 전송
|  | HEX | 02 | 30 | 35 | 30 | 31 | 43 | 43 | 4C | 30 | 30 | 30 | 37 | 30 | 30 | 30 | 30 | 31 | 46 | 03 |  | 02 | 30 | 30 | 30 | 31 | 41 | 43 | 4B | 30 | 35 | 30 | 31 | 43 | 43 | 4C | 32 | 38 | 03 | 최종 무응답시 통신 에러 메세지 표시.
ZIGBEE | AGV -> CALL
2 | 호출제어기 주소 설정 |  | HEAD | 기존 주소 |  |  |  | CMD |  |  | 신규 주소 |  |  |  | AGV ADDRESS |  |  |  | C/S |  | TAIL
|  | ASCII | [STX] | 0 | 5 | 9 | 9 | C | A | S | 0 | 5 | 0 | 1 | 0 | 0 | 0 | 7 | 3 | B | [ETX]
|  | DEC | 2 | 48 | 53 | 57 | 57 | 67 | 65 | 83 | 48 | 53 | 48 | 49 | 48 | 48 | 48 | 55 | 827 |  | 3
|  | HEX | 02 | 30 | 35 | 39 | 39 | 43 | 41 | 53 | 30 | 35 | 30 | 31 | 30 | 30 | 30 | 37 | 33 | 42 | 03
ZIGBEE | PC -> CALL
BAUD RATE : 57600BPS
DATA BITS : 8 BITS
STOP BITS : 1 BITS
PARITY BITS : NONE
Note on R13: 이해섭: 주변장치 구분 기호 교차로 제어기 : [01] 자동충전기 : [02] 자동문 제어기 : [03] 도착 알림기 : [04] 호출제어기 : [05]
Note on AI13: 이해섭: 주변장치 구분 기호 교차로 제어기 : [01] 자동충전기 : [02] 자동문 제어기 : [03] 도착 알림기 : [04] 호출제어기 : [05]
Note on Y14: 이노텍: HEAD와 TAIL을 제외한 각 FIELD의 합을 HEX로 변환하여 2자리만 취함.
Note on N22: 이해섭: 주변장치 구분 기호 교차로 제어기 : [01] 자동충전기 : [02] 자동문 제어기 : [03] 도착 알림기 : [04] 호출제어기 : [05]
Note on U23: 이노텍: HEAD와 TAIL을 제외한 각 FIELD의 합을 HEX로 변환하여 2자리만 취함.
Note on N39: 이노텍: 주변장치 구분 기호 교차로 제어기 : [01] 자동충전기 : [02] 자동문 제어기 : [03] 도착 알림기 : [04]
Note on U40: 이노텍: HEAD와 TAIL을 제외한 각 FIELD의 합을 HEX로 변환하여 2자리만 취함.
Note on Y49: 이노텍: HEAD와 TAIL을 제외한 각 FIELD의 합을 HEX로 변환하여 2자리만 취함.
Note on U65: 이해섭: 호출 할 AGV의 ADDRESS를 설정 한다.
Note on Y67: 이노텍: HEAD와 TAIL을 제외한 각 FIELD의 합을 HEX로 변환하여 2자리만 취함.